## RUA SALETE
RUA SALETE
ITEM | REFERÊNCIA | CÓDIO | DESCRIÇÃO | UN | QTD | CUSTO UNIT. | CUSTO DO SERVIÇO
1. |  |  | SERVIÇOS PRELIMINARES
1.1 | SIURB INFRA | 10.16.03 | PLACA DE OBRA EM CHAPA DE AÇO GALVANIZADO | M2 | 24 | 344.65 | 8271.6
1.2 | CDHU 184 | 02.01.180 | Banheiro químico modelo Standard, com manutenção conforme exigências da CETESB | UNMES | 12 | 559.4 | 6712.8
[6 empty] | TOTAL ITEM | 14984.4
3. |  |  | RECAPEAMENTO VIÁRIO
3.1 | SINAPI | 96402 | EXECUÇÃO DE PINTURA DE LIGAÇÃO COM EMULSÃO ASFÁLTICA RR-2C. AF_11/2019 | M2 | 521.73 | 2.79 | 1455.63
3.2 | SINAPI | 95995 | EXECUÇÃO DE PAVIMENTO COM APLICAÇÃO DE CONCRETO ASFÁLTICO, CAMADA DE ROLAMENTO - EXCLUSIVE CARGA E TRANSPORTE. AF_11/2019 | M3 | 26.0865 | 1271.42 | 33166.9
3.3 | SINAPI | 95877 | TRANSPORTE COM CAMINHÃO BASCULANTE DE 18 M³, EM VIA URBANA PAVIMENTADA, DMT ATÉ 30 KM (UNIDADE: M3XKM). AF_07/2020 | M3XKM | 341.7332 | 1.58 | 539.9384
3.4 | SINAPI | 96001 | FRESAGEM DE PAVIMENTO ASFÁLTICO (PROFUNDIDADE ATÉ 5,0 CM) - EXCLUSIVE TRANSPORTE. AF_11/2019 | M2 | 521.73 | 8.2 | 4278.19
3.5 | SINAPI | 100984 | CARGA, MANOBRA E DESCARGA DE ENTULHO EM CAMINHÃO BASCULANTE 18 M³ - CARGA COM ESCAVADEIRA HIDRÁULICA (CAÇAMBA DE 0,80 M³ / 111 HP) E DESCARGA LIVRE (UNIDADE: M3). AF_07/2020 | M3 | 26.0865 | 7.74 | 201.91
3.6 | SINAPI | 95877 | TRANSPORTE COM CAMINHÃO BASCULANTE DE 18 M³, EM VIA URBANA PAVIMENTADA, DMT ATÉ 30 KM (UNIDADE: M3XKM). AF_07/2020 | M3XKM | 159.1276 | 1.58 | 251.42
[6 empty] | TOTAL ITEM | 39893.9884
4. |  |  | PAVIMENTAÇÃO
4.1 | SINAPI | 95995 | EXECUÇÃO DE PAVIMENTO COM APLICAÇÃO DE CONCRETO ASFÁLTICO, CAMADA DE ROLAMENTO - EXCLUSIVE CARGA E TRANSPORTE. AF_11/2019 | M3 | 63.5185 | 1271.42 | 80758.6913
4.2 | SINAPI | 95996 | EXECUÇÃO DE PAVIMENTO COM APLICAÇÃO DE CONCRETO ASFÁLTICO, CAMADA DE BINDER - EXCLUSIVE CARGA E TRANSPORTE. AF_11/2019 | M3 | 63.5185 | 1096.34 | 69637.8723
4.3 | SINAPI | 95877 | TRANSPORTE COM CAMINHÃO BASCULANTE DE 18 M³, EM VIA URBANA PAVIMENTADA, DMT ATÉ 30 KM (UNIDADE: M3XKM). AF_07/2020 | M3XKM | 1664.1847 | 1.58 | 2629.4118
4.4 | CDHU 184 | 54.03.240 | Imprimação betuminosa impermeabilizante | M2 | 1270.37 | 14.14 | 17963.0318
4.5 | SINAPI | 96402 | EXECUÇÃO DE PINTURA DE LIGAÇÃO COM EMULSÃO ASFÁLTICA RR-2C. AF_11/2019 | M2 | 2540.74 | 2.79 | 7088.6646
4.6 | SINAPI | 96396 | EXECUÇÃO E COMPACTAÇÃO DE BASE E OU SUB BASE PARA PAVIMENTAÇÃO DE BRITA GRADUADA SIMPLES - EXCLUSIVE CARGA E TRANSPORTE. AF_11/2019 | M3 | 254.074 | 123.94 | 31489.9316
4.7 | SINAPI | 96400 | EXECUÇÃO E COMPACTAÇÃO DE BASE E OU SUB BASE PARA PAVIMENTAÇÃO DE MACADAME SECO - EXCLUSIVE CARGA E TRANSPORTE. AF_11/2019 | M3 | 190.5555 | 112.01 | 21344.1216
4.8 | SINAPI | 95877 | TRANSPORTE COM CAMINHÃO BASCULANTE DE 18 M³, EM VIA URBANA PAVIMENTADA, DMT ATÉ 30 KM (UNIDADE: M3XKM). AF_07/2020 | M3XKM | 2801.1658 | 1.58 | 4425.842
4.9 | SIURB INFRA | 51000 | ABERTURA DE CAIXA ATÉ 40CM, INCLUI ESCAVAÇÃO, COMPACTAÇÃO, TRANSPORTE E PREPARO DO SUB-LEITO | M2 | 1270.37 | 20.93 | 26588.8441
4.10 | SINAPI | 95877 | TRANSPORTE COM CAMINHÃO BASCULANTE DE 18 M³, EM VIA URBANA PAVIMENTADA, DMT ATÉ 30 KM (UNIDADE: M3XKM). AF_07/2020 | M3XKM | 4029.6136 | 1.58 | 6366.7896
[6 empty] | TOTAL ITEM | 268293.2006
5. |  |  | SINALIZAÇÃO VIÁRIA
5.1 | SINAPI | 38121 | TINTA A BASE DE RESINA ACRILICA EMULSIONADA EM AGUA, PARA SINALIZACAO HORIZONTAL VIARIA (NBR 13699) | M2 | 71.14 | 17.59 | 1251.3526
5.2 | SINAPI | 13521 | PLACA DE ACO ESMALTADA PARA IDENTIFICACAO DE RUA, *45 CM X 20* CM | UN | 3 | 74.25 | 222.75
5.3 | CDHU 184 | 97.05.130 | Colocação de placa em suporte de madeira / metálico - solo | m² | 0.27 | 58.04 | 15.6708
5.4 | CDHU 184 | 97.05.140 | Suporte de perfil metálico galvanizado | kg | 32.4 | 26.18 | 848.232
[6 empty] | TOTAL ITEM | 2338.0054
6. |  |  | REFORMA DE GUIAS, SARJETA E SARJETÃO SEM REAPROVEITAMENTO
6.1 | SINAPI | 101619 | PREPARO DE FUNDO DE VALA COM LARGURA MENOR QUE 1,5 M, COM CAMADA DE BRITA, LANÇAMENTO MANUAL. AF_08/2020 | M3 | 0 | 202.17 | 0
6.2 | SINAPI | 94273 | ASSENTAMENTO DE GUIA (MEIO-FIO) EM TRECHO RETO, CONFECCIONADA EM CONCRETO PRÉ-FABRICADO, DIMENSÕES 100X15X13X30 CM (COMPRIMENTO X BASE INFERIOR X BASE SUPERIOR X ALTURA), PARA VIAS URBANAS (USO VIÁRIO). AF_06/2016 | M | 0 | 37.01 | 0
6.3 | SINAPI | 94294 | EXECUÇÃO DE ESCORAS DE CONCRETO PARA CONTENÇÃO DE GUIAS PRÉ-FABRICADAS. AF_06/2016 | M | 0 | 6.52 | 0
6.4 | SINAPI | 94283 | EXECUÇÃO DE SARJETA DE CONCRETO USINADO, MOLDADA IN LOCO EM TRECHO RETO, 45 CM BASE X 15 CM ALTURA. AF_06/2016 | M | 0 | 48.85 | 0
6.5 | SINAPI | 94293 | EXECUÇÃO DE SARJETÃO DE CONCRETO USINADO, MOLDADA IN LOCO EM TRECHO RETO, 100 CM BASE X 20 CM ALTURA. AF_06/2016 | M | 0 | 112.2 | 0
[6 empty] | TOTAL ITEM | 0
7. |  |  | IMPLANTAÇÃO DE GUIAS, SARJETAS E SARJETÃO
7.1 | SINAPI | 97636 | DEMOLIÇÃO PARCIAL DE PAVIMENTO ASFÁLTICO, DE FORMA MECANIZADA, SEM REAPROVEITAMENTO. AF_12/2017 | M2 | 195 | 18.32 | 3572.4
7.2 | SINAPI | 102302 | ESCAVAÇÃO MECANIZADA DE VALA COM PROF. ATÉ 1,5 M (MÉDIA ENTRE MONTANTE E JUSANTE/UMA COMPOSIÇÃO POR TRECHO) COM RETROESCAVADEIRA (0,26 M3 /88 HP), LARG. MENOR QUE 0,8 M, EM SOLO MOLE, LOCAIS COM BAIXO NÍVEL DE NTERFERÊNCIA. AF_02/2021 | M3 | 31.6875 | 8.78 | 278.2163
7.3 | CDHU 184 | 07.01.120 | Carga e remoção de terra até a distância média de 1 km | m³ | 31.6875 | 11.91 | 377.3981
7.4 | SINAPI | 95877 | TRANSPORTE COM CAMINHÃO BASCULANTE DE 18 M³, EM VIA URBANA PAVIMENTADA, DMT ATÉ 30 KM (UNIDADE: M3XKM). AF_07/2020 | M3XKM | 199.6312 | 1.58 | 315.4174
7.5 | CDHU 184 | 54.06.100 | Base em concreto com fck de 20 MPa, para guias, sarjetas ou sarjetões | M3 | 17.93 | 438.22 | 7857.2846
7.6 | SINAPI | 94273 | ASSENTAMENTO DE GUIA (MEIO-FIO) EM TRECHO RETO, CONFECCIONADA EM CONCRETO PRÉ-FABRICADO, DIMENSÕES 100X15X13X30 CM (COMPRIMENTO X BASE INFERIOR X BASE SUPERIOR X ALTURA), PARA VIAS URBANAS (USO VIÁRIO). AF_06/2016 | M | 325 | 47.05 | 15291.25
7.7 | SINAPI | 94294 | EXECUÇÃO DE ESCORAS DE CONCRETO PARA CONTENÇÃO DE GUIAS PRÉ-FABRICADAS. AF_06/2016 | M | 325 | 7.44 | 2418
7.8 | SINAPI | 94283 | EXECUÇÃO DE SARJETA DE CONCRETO USINADO, MOLDADA IN LOCO EM TRECHO RETO, 45 CM BASE X 15 CM ALTURA. AF_06/2016 | M | 325 | 61.96 | 20137
7.9 | SINAPI | 94293 | EXECUÇÃO DE SARJETÃO DE CONCRETO USINADO, MOLDADA IN LOCO EM TRECHO RETO, 100 CM BASE X 20 CM ALTURA. AF_06/2016 | M | 0 | 143.33 | 0
[6 empty] | TOTAL ITEM | 50246.9663
8. |  |  | DRENAGEM
8.1 | CDHU 184 | 46.12.150 | Tubo de concreto (PA-2), DN= 600mm | M | 205 | 188.42 | 38626.1
8.2 | CDHU 184 | 46.12.160 | Tubo de concreto (PA-2), DN= 800mm | M | 72 | 360.47 | 25953.84
8.3 | SINAPI | 102295 | ESCAVAÇÃO MECANIZADA DE VALA COM PROF. MAIOR QUE 1,5 M ATÉ 3,0 M (MÉDIA ENTRE MONTANTE E JUSANTE/UMA COMPOSIÇÃO POR TRECHO),COM ESCAVADEIRAHIDRÁULICA (1,2 M3/155 HP), LARG. DE 1,5 M A 2,5 M, EM SOLO MOLE, LOCAIS COM BAIXO NÍVEL DE INTERFERÊNCIA. AF_02/2021 | M³ | 1219.0021 | 5.74 | 6997.0722
8.4 | SINAPI | 101624 | PREPARO DE FUNDO DE VALA COM LARGURA MAIOR OU IGUAL A 1,5 M E MENOR QUE 2,5 M, COM CAMADA DE BRITA, LANÇAMENTO MECANIZADO. AF_08/2020 | M³ | 52.92 | 157.66 | 8343.3672
8.5 | SINAPI | 93369 | REATERRO MECANIZADO DE VALA COM ESCAVADEIRA HIDRÁULICA (CAPACIDADE DA CAÇAMBA: 0,8 M³ / POTÊNCIA: 111 HP), LARGURA DE 1,5 A 2,5 M, PROFUNDIDADE DE 1,5 A 3,0 M, COM SOLO (SEM SUBSTITUIÇÃO) DE 1ª CATEGORIA EM LOCAIS COM BAIXO NÍVEL DE INTERFERÊNCIA. AF_04/2016 | M³ | 988.2624 | 11.73 | 11592.3185
8.6 | CDHU 184 | 07.01.120 | Carga e remoção de terra até a distância média de 1 km | M³ | 230.84 | 11.91 | 2749.3044
8.7 | SINAPI | 95876 | TRANSPORTE COM CAMINHÃO BASCULANTE DE 14 M³, EM VIA URBANA PAVIMENTADA M3XKM , DMT ATÉ 30 KM (UNIDADE: M3XKM). AF_07/2020 | M³XKM | 1454 | 1.84 | 2675.36
8.8 | CDHU 184 | 49.12.050 | Boca de lobo dupla tipo PMSP com tampa de concreto | UN | 6 | 6798.71 | 40792.26
8.9 | CDHU 184 | 49.12.110 | Poço de visita de 1,60 x 1,60 x 1,60 m - tipo PMSP | UN | 15 | 5532.32 | 82984.8
8.10 | CDHU 184 | 49.12.010 | boca de lobo simples tipo PMSP com tampa de concreto | UN | 2 | 3026 | 6052
8.11 | SINAPI | 101585 | ESCORAMENTO DE VALA, TIPO CONTÍNUO, COM PROFUNDIDADE DE 1,5 A 3,0 M, LARGURA MAIOR OU IGUAL A 1,5 M E MENOR QUE 2,5 M. AF_08/2020 | M² | 676.4304 | 73.96 | 50028.7924
8.12 | CDHU 184 | 49.12.120 | Chaminé para poço de visita tipo PMSP em alvenaria, diâmetro interno 70 cm - pescoço | M | 4.4 | 568.46 | 2501.224
8.13 | CDHU | 300073 | ALVENARIA COMPLEMENTAR PARA P.V. C X 2-1.60X1.60M - PLUVIAL | M | 10 | 856.7521 | 8567.5214
8.14 | CDHU | 300057 | ALVENARIA COMPLEMENTAR PARA BOCA DE LOBO DUPLA | M | 5 | 765.2393 | 3826.1966
[6 empty] | TOTAL ITEM | 291690.1566
9. |  |  | CALÇADAS
9.1 | SIURB INFRA | 59202 | PISO/ PASSEIO DE CONCRETO ARMADO, INCLUINDO O PREPARO DA CAIXA, LASTRO DE BRITA, TELA METÁLICA E A MÃO DE OBRA REFERENTE AOS SERVIÇOS NO CONCRETO: LANÇAMENTO E ACABAMENTO (RIPADO E DESEMPENADO), EXCLUSIVE O FORNECIMENTO DO CONCRETO | m³ | 46.281 | 745.26 | 34491.3781
2021-02-09 | CDHU 184 | 11.01.100 | Concreto usinado, fck = 20 MPa | m³ | 46.28 | 351.93 | 16287.3204
[6 empty] | TOTAL ITEM | 50778.6985
SINAPI | 2022-01-01 |  | CUSTO TOTAL | R$ |  |  | 718225.4158
CDHU | 184 |  | BDI | 24.23% |  |  | 174026.0182
SIURB | 2021-07-01 |  | VALOR TOTAL COM BDI | R$ |  |  | 892251.434
EXECUÇÃO DE PAVIMENTO COM APLICAÇÃO DE CONCRETO ASFÁLTICO, CAMADA DE ROLAMENTO - EXCLUSIVE CARGA E TRANSPORTE. AF_11/2019
EXECUÇÃO DE IMPRIMAÇÃO COM ASFALTO DILUÍDO CM-30. AF_11/2019
EXECUÇÃO DE PINTURA DE LIGAÇÃO COM EMULSÃO ASFÁLTICA RR-2C. AF_11/2019
EXECUÇÃO E COMPACTAÇÃO DE BASE E OU SUB BASE PARA PAVIMENTAÇÃO DE BRITA GRADUADA SIMPLES - EXCLUSIVE CARGA E TRANSPORTE. AF_11/2019
EXECUÇÃO E COMPACTAÇÃO DE BASE E OU SUB BASE PARA PAVIMENTAÇÃO DE SOLO ESTABILIZADO GRANULOMETRICAMENTE SEM MISTURA DE SOLOS - EXCLUSIVE SOLO, ESCAVAÇÃO, CARGA E TRANSPORTE. AF_11/2019
CARGA, DESCARGA E TRANSPORTE DE CONCRETO ASFÁLTICO ATÉ A DISTÂNCIA MÉDIA DE IDA E VOLTA DE 1KM
DEMOLIÇÃO PARCIAL DE PAVIMENTO ASFÁLTICO, DE FORMA MECANIZADA, SEM REAPROVEITAMENTO. AF_12/2017
ESCAVAÇÃO HORIZONTAL EM SOLO DE 1A CATEGORIA COM TRATOR DE ESTEIRAS (100HP/LÂMINA: 2,19M3). AF_07/2020
CARGA, MANOBRA E DESCARGA DE SOLOS E MATERIAIS GRANULARES EM CAMINHÃO BASCULANTE 18 M³ - CARGA COM ESCAVADEIRA HIDRÁULICA (CAÇAMBA DE 1,20 M³ / 155 HP) E DESCARGA LIVRE (UNIDADE: M3). AF_07/2020
TRANSPORTE COM CAMINHÃO BASCULANTE DE 18 M³, EM VIA URBANA PAVIMENTADA, DMT ATÉ 30 KM (UNIDADE: M3XKM). AF_07/2020
FELIPE DE SOUSA PINHEIRO - ENGENHEIRO CIVIL
CREA-SP: 5070185958

## MEMORIA DE CALCULO - SALETE
MEMÓRIA DE CÁLCULO - Obra de Infraestrutura Urbana na via Salete pertencente ao município de Carapicuíba - Pavimentação e Recapeamento
CÓDIGO | DISCRIMINAÇÃO DE SERVIÇOS | [14 empty] | UN | QUANT
MEMÓRIA DE CALCULO
1. | SERVIÇOS PRELIMINARES
1.1 | PLACA DE OBRA EM CHAPA DE AÇO GALVANIZADO | [14 empty] | M2 | 24
| Área | 24 | m² | [11 empty] | 24
[14 empty] | Total: | 24
1.2 | Banheiro químico modelo Standard, com manutenção conforme exigências da CETESB | [14 empty] | UNMES | 12
| Unidade | 1 |  |  | x |  |  | Mês |  | 12 |  |  |  |  | 12
[14 empty] | Total: | 12
3. | RECAPEAMENTO VIÁRIO
3.1 | EXECUÇÃO DE PINTURA DE LIGAÇÃO COM EMULSÃO ASFÁLTICA RR-2C. AF_11/2019 | [14 empty] | M2 | 521.73
| Área | 521.73 | m² | - |  | àrea sextavado |  |  |  |  | m² |  |  |  | 521.73
[14 empty] | Total | 521.73
3.2 | EXECUÇÃO DE PAVIMENTO COM APLICAÇÃO DE CONCRETO ASFÁLTICO, CAMADA DE ROLAMENTO - EXCLUSIVE CARGA E TRANSPORTE. AF_11/2019 | [14 empty] | M3 | 26.0865
| Área | 521.73 | m² | x |  | 0.05 | [8 empty] | 26.0865
[14 empty] | Total | 26.0865
3.3 | TRANSPORTE COM CAMINHÃO BASCULANTE DE 18 M³, EM VIA URBANA PAVIMENTADA, DMT ATÉ 30 KM (UNIDADE: M3XKM). AF_07/2020 | [14 empty] | M3XKM | 341.7332
| Volume | 26.0865 | x | Distância até usina |  |  | km | 13.1 | [6 empty] | 341.7332
[14 empty] | Total | 341.7332
3.4 | FRESAGEM DE PAVIMENTO ASFÁLTICO (PROFUNDIDADE ATÉ 5,0 CM) - EXCLUSIVE TRANSPORTE. AF_11/2019 | [14 empty] | M2 | 521.73
| Área | 521.73 | [11 empty] | Total: | 521.73
3.5 | CARGA, MANOBRA E DESCARGA DE ENTULHO EM CAMINHÃO BASCULANTE 18 M³ - CARGA COM ESCAVADEIRA HIDRÁULICA (CAÇAMBA DE 0,80 M³ / 111 HP) E DESCARGA LIVRE (UNIDADE: M3). AF_07/2020 | [14 empty] | M3 | 26.0865
| Volume | 521.73 | x | 0.05 | [10 empty] | 26.0865
[14 empty] | Total | 26.0865
3.6 | TRANSPORTE COM CAMINHÃO BASCULANTE DE 18 M³, EM VIA URBANA PAVIMENTADA, DMT ATÉ 30 KM (UNIDADE: M3XKM). AF_07/2020 | [14 empty] | M3XKM | 159.1276
| Volume | 26.0865 | x | Distância até bota fora |  |  | km | 6.1 | [6 empty] | 159.1276
[14 empty] | Total | 159.1276
4. | PAVIMENTAÇÃO
4.1 | EXECUÇÃO DE PAVIMENTO COM APLICAÇÃO DE CONCRETO ASFÁLTICO, CAMADA DE ROLAMENTO - EXCLUSIVE CARGA E TRANSPORTE. AF_11/2019 | [14 empty] | M3 | 63.5185
| Área | 1270.37 |  | x |  | 0.05 | [8 empty] | 63.5185
[14 empty] | Total | 63.5185
4.2 | EXECUÇÃO DE PAVIMENTO COM APLICAÇÃO DE CONCRETO ASFÁLTICO, CAMADA DE BINDER - EXCLUSIVE CARGA E TRANSPORTE. AF_11/2019 | [14 empty] | M3 | 63.5185
| Área | 1270.37 |  | x |  | 0.05 | [8 empty] | 63.5185
[14 empty] | Total | 63.5185
4.3 | TRANSPORTE COM CAMINHÃO BASCULANTE DE 18 M³, EM VIA URBANA PAVIMENTADA, DMT ATÉ 30 KM (UNIDADE: M3XKM). AF_07/2020 | [14 empty] | M3XKM | 1664.1847
| Volume | 127.037 | x | Distância até usina |  |  | km | 13.1 | [6 empty] | 1664.1847
[14 empty] | Total | 1664.1847
4.4 | Imprimação betuminosa impermeabilizante | [14 empty] | M2 | 1270.37
| Área | 1270.37 | [12 empty] | 1270.37
[14 empty] | Total | 1270.37
4.5 | EXECUÇÃO DE PINTURA DE LIGAÇÃO COM EMULSÃO ASFÁLTICA RR-2C. AF_11/2019 | [14 empty] | M2 | 2540.74
| Área | 2540.74 | [12 empty] | 2540.74
[14 empty] | Total | 2540.74
4.6 | EXECUÇÃO E COMPACTAÇÃO DE BASE E OU SUB BASE PARA PAVIMENTAÇÃO DE BRITA GRADUADA SIMPLES - EXCLUSIVE CARGA E TRANSPORTE. AF_11/2019 | [14 empty] | M3 | 254.074
| Área | 1270.37 |  | x |  | 0.2 | [8 empty] | 254.074
[14 empty] | Total | 254.074
4.7 | EXECUÇÃO E COMPACTAÇÃO DE BASE E OU SUB BASE PARA PAVIMENTAÇÃO DE MACADAME SECO - EXCLUSIVE CARGA E TRANSPORTE. AF_11/2019 | [14 empty] | M3 | 190.5555
| Área | 1270.37 | x |  |  |  |  | 0.15 | [6 empty] | 190.5555
[14 empty] | Total | 190.5555
4.8 | TRANSPORTE COM CAMINHÃO BASCULANTE DE 18 M³, EM VIA URBANA PAVIMENTADA, DMT ATÉ 30 KM (UNIDADE: M3XKM). AF_07/2020 | [14 empty] | M3XKM | 2801.1658
| Volume | 444.6295 | x | Distância até usina |  |  | km | 6.3 | [6 empty] | 2801.1658
[14 empty] | Total | 2801.1658
4.9 | ABERTURA DE CAIXA ATÉ 40CM, INCLUI ESCAVAÇÃO, COMPACTAÇÃO, TRANSPORTE E PREPARO DO SUB-LEITO | [14 empty] | m² | 1270.37
| Área | 1270.37 | [12 empty] | 1270.37
[14 empty] | Total | 1270.37
4.10 | TRANSPORTE COM CAMINHÃO BASCULANTE DE 18 M³, EM VIA URBANA PAVIMENTADA, DMT ATÉ 30 KM (UNIDADE: M3XKM). AF_07/2020 | [14 empty] | m³xkm | 4029.6136
| Volume |  |  | 508.148 | x |  | Empolamento = |  | 1.3 |  | x |  | Bota Fora | 6.1
4029.6136
[14 empty] | Total | 4029.6136
5. | SINALIZAÇÃO VIÁRIA
5.1 | TINTA A BASE DE RESINA ACRILICA EMULSIONADA EM AGUA, PARA SINALIZACAO HORIZONTAL VIARIA (NBR 13699) | [14 empty] | M2 | 71.14
| Amarela |  |  | 13.49 | [10 empty] | 13.49
| Branca |  |  | 57.65 | [10 empty] | 57.65
[14 empty] | Total | 71.14
5.2 | PLACA DE ACO ESMALTADA PARA IDENTIFICACAO DE RUA, *45 CM X 20* CM | [14 empty] | UN | 3
| Quantidade | 3 | [12 empty] | 3
[14 empty] | Total | 3
5.3 | Colocação de placa em suporte de madeira / metálico - solo | [14 empty] | m² | 0.27
0.27
[14 empty] | Total: | 0.27
5.4 | Suporte de perfil metálico galvanizado | [14 empty] | kg | 32.4
| Postes |  | un | 3 | H= | 2 |  | ɣ aço = |  | 5.4 |  |  |  |  | 32.4
[14 empty] | Total: | 32.4
6. | REFORMA DE GUIAS, SARJETA E SARJETÃO SEM REAPROVEITAMENTO
6.1 | PREPARO DE FUNDO DE VALA COM LARGURA MENOR QUE 1,5 M, COM CAMADA DE BRITA, LANÇAMENTO MANUAL. AF_08/2020 | [14 empty] | M3 | 0
|  | GUIA | [5 empty] | m | x | 0.15 | x | 0.1 |  | = | 0
|  | SARJETA | [5 empty] | m | x | 0.45 | x | 0.1 |  | = | 0
|  | SARJETÃO | [5 empty] | m | x | 1 | x | 0.1 |  | = | 0
[14 empty] | Total: | 0
6.2 | ASSENTAMENTO DE GUIA (MEIO-FIO) EM TRECHO RETO, CONFECCIONADA EM CONCRETO PRÉ-FABRICADO, DIMENSÕES 100X15X13X30 CM (COMPRIMENTO X BASE INFERIOR X BASE SUPERIOR X ALTURA), PARA VIAS URBANAS (USO VIÁRIO). AF_06/2016 | [14 empty] | M | 0
| Guias | 0 | [11 empty] | Total: | 0
6.3 | EXECUÇÃO DE ESCORAS DE CONCRETO PARA CONTENÇÃO DE GUIAS PRÉ-FABRICADAS. AF_06/2016 | [14 empty] | M | 0
| Guias | 0 | [11 empty] | Total: | 0
6.4 | EXECUÇÃO DE SARJETA DE CONCRETO USINADO, MOLDADA IN LOCO EM TRECHO RETO, 45 CM BASE X 15 CM ALTURA. AF_06/2016 | [14 empty] | M | 0
| Sarjetas | 0 | [11 empty] | Total: | 0
6.5 | EXECUÇÃO DE SARJETÃO DE CONCRETO USINADO, MOLDADA IN LOCO EM TRECHO RETO, 100 CM BASE X 20 CM ALTURA. AF_06/2016 | [14 empty] | M | 0
| Sarjetão | 0 | [11 empty] | Total: | 0
7. | IMPLANTAÇÃO DE GUIAS, SARJETAS E SARJETÃO
7.1 | DEMOLIÇÃO PARCIAL DE PAVIMENTO ASFÁLTICO, DE FORMA MECANIZADA, SEM REAPROVEITAMENTO. AF_12/2017 | [14 empty] | M2 | 195
| Comprimento | 325 | x | 0.6 | [10 empty] | 195
[14 empty] | Total: | 195
7.2 | ESCAVAÇÃO MECANIZADA DE VALA COM PROF. ATÉ 1,5 M (MÉDIA ENTRE MONTANTE E JUSANTE/UMA COMPOSIÇÃO POR TRECHO) COM RETROESCAVADEIRA (0,26 M3 /88 HP), LARG. MENOR QUE 0,8 M, EM SOLO MOLE, LOCAIS COM BAIXO NÍVEL DE NTERFERÊNCIA. AF_02/2021 | [14 empty] | M3 | 31.6875
| Guias | 325 | x | 0.15 | x | 0.1 | [8 empty] | 4.875
| Sarjetas | 325 | x | 0.45 | x | 0.15 | [8 empty] | 4.875
| Sarjetão | 0 | x | 1 | x | 0.2 | [8 empty] | 21.9375
[14 empty] | Total: | 31.6875
7.3 | Carga e remoção de terra até a distância média de 1 km | [14 empty] | m³ | 31.6875
| Volume | 31.6875 |  |  | x |  |  | 1 | [6 empty] | 31.6875
[14 empty] | Total | 31.6875
7.4 | TRANSPORTE COM CAMINHÃO BASCULANTE DE 18 M³, EM VIA URBANA PAVIMENTADA, DMT ATÉ 30 KM (UNIDADE: M3XKM). AF_07/2020 | [14 empty] | M3XKM | 199.6312
| Volume | 31.6875 | x | Distância até bota fora |  |  | km | 6.3 | [6 empty] | 199.6312
[14 empty] | Total | 199.6312
7.5 | Base em concreto com fck de 20 MPa, para guias, sarjetas ou sarjetões | [14 empty] | M3 | 17.875
|  | GUIA |  |  |  | 325 |  | m | x | 0.1 | x | 0.1 |  | = | 3.25
|  | SARJETA |  |  |  | 325 |  | m | x | 0.45 | x | 0.1 |  | = | 14.625
|  | SARJETÃO |  |  |  | 0 |  | m | x | 1 | x | 0.2 |  | = | 0
[14 empty] | Total: | 17.875
7.6 | ASSENTAMENTO DE GUIA (MEIO-FIO) EM TRECHO RETO, CONFECCIONADA EM CONCRETO PRÉ-FABRICADO, DIMENSÕES 100X15X13X30 CM (COMPRIMENTO X BASE INFERIOR X BASE SUPERIOR X ALTURA), PARA VIAS URBANAS (USO VIÁRIO). AF_06/2016 | [14 empty] | M | 325
| Guias | 325 | [12 empty] | 325
[14 empty] | Total: | 325
7.7 | EXECUÇÃO DE ESCORAS DE CONCRETO PARA CONTENÇÃO DE GUIAS PRÉ-FABRICADAS. AF_06/2016 | [14 empty] | M | 325
| Guias | 325 | [12 empty] | 325
[14 empty] | Total: | 325
7.8 | EXECUÇÃO DE SARJETA DE CONCRETO USINADO, MOLDADA IN LOCO EM TRECHO RETO, 45 CM BASE X 15 CM ALTURA. AF_06/2016 | [14 empty] | M | 325
| Sarjetas | 325 | [12 empty] | 325
[14 empty] | Total: | 325
7.9 | EXECUÇÃO DE SARJETÃO DE CONCRETO USINADO, MOLDADA IN LOCO EM TRECHO RETO, 100 CM BASE X 20 CM ALTURA. AF_06/2016 | [14 empty] | M | 0
| Sarjetão | 0 | [12 empty] | 0
[14 empty] | Total: | 0
8. | DRENAGEM
8.1 | Tubo de concreto (PA-2), DN= 600mm | [14 empty] | M | 205
| Qtd. | 205 | [11 empty] | Total: | 205
8.2 | Tubo de concreto (PA-2), DN= 800mm | [14 empty] | M | 72
| Qtd. | 72 | [11 empty] | Total: | 72
8.3 | ESCAVAÇÃO MECANIZADA DE VALA COM PROF. MAIOR QUE 1,5 M ATÉ 3,0 M (MÉDIA ENTRE MONTANTE E JUSANTE/UMA COMPOSIÇÃO POR TRECHO),COM ESCAVADEIRAHIDRÁULICA (1,2 M3/155 HP), LARG. DE 1,5 M A 2,5 M, EM SOLO MOLE, LOCAIS COM BAIXO NÍVEL DE INTERFERÊNCIA. AF_02/2021 | [14 empty] | M³ | 1219.0021
| Qtd. | TRECHO 00 (3,05*1,8*1,76)*2 +(1,70*2*1)*2+(1,60*1,60*2) + TRECHO 01 (1,6*1,6*2,4) + (39,4*1,8*1,86) + TRECHO 02 (2,3*1,6*2) + (4,24 * 1,8 *2,24) + (6,10*1,8*2,7) + (3*1,6*2) + TRECHO 03 (16,72*1,80*2,58) + (3,2*1,6*1,6) + TRECHO 04 (3,49*1,8*2,4) + (3,26*1,6*1,6) + (0,8*1,8*2,49) + (3,2*1,6*1,6) + (4,5*1,8*2,49) + (3,2*1,6*1,6) + TRECHO 05 (14,25*1,8*2,49) + (7,67*1,8*2,44) + (3,2*1,6*1,6)*2 + TRECHO 06 (25,90*1,8*2,36) + (2*1,6*2) + TRECHO 07 (10,32*1,8*1,9) + (2*1,6*1,6) + (8,12*1,82* 1,8) + (2,3*1,6*1,6) + TRECHO 08 (2,89*1,8*1,76) + (2,7*1,6*1,6) + (2,21*10,59*1,8) + (2,8*1,6*1,6) + (2,2*1,8*12,59) + (2,7*1,6*1,6) + (2,26*1,8*12,58) + (2,6*1,6*1,6) + TRECHO 09 (2,04*1,6*2*2) + (3,11*2,4*2,04*2) + (2,04*1,6*1,6) + TRECHO 10 (65*2,40*1,92) + (2*1,6*1,6) | [11 empty] | Trecho 00 | 31.2448
[14 empty] | Trecho 01 | 138.0552
[14 empty] | Trecho 02 | 63.7017
[14 empty] | Trecho 03 | 85.8397
[14 empty] | Trecho 04 | 63.561
[14 empty] | Trecho 05 | 113.9391
[14 empty] | Trecho 06 | 116.4232
[14 empty] | Trecho 07 | 72.9035
[14 empty] | Trecho 08 | 179.9624
[14 empty] | Trecho 09 | 48.7315
[14 empty] | Trecho 10 | 304.64
[14 empty] | Total: | 1219.0021
8.4 | PREPARO DE FUNDO DE VALA COM LARGURA MAIOR OU IGUAL A 1,5 M E MENOR QUE 2,5 M, COM CAMADA DE BRITA, LANÇAMENTO MECANIZADO. AF_08/2020 | [14 empty] | M³ | 52.92
| Qtd. | TUBO 600 (205*0,72*0,2) + TUBO 800 (68 * 0,95*0,2) + PVS ( 15 *1,6*1,6*0,2) + BL (6*2,0*1,0*0,2+2*1*1,0*0,2)
[14 empty] | TUBO 600 | 29.52
[14 empty] | TUBO 800 | 12.92
[14 empty] | POÇO DE VISITA | 7.68
[14 empty] | BOCA DE LOBO | 2.8
[14 empty] | Total: | 52.92
8.5 | REATERRO MECANIZADO DE VALA COM ESCAVADEIRA HIDRÁULICA (CAPACIDADE DA CAÇAMBA: 0,8 M³ / POTÊNCIA: 111 HP), LARGURA DE 1,5 A 2,5 M, PROFUNDIDADE DE 1,5 A 3,0 M, COM SOLO (SEM SUBSTITUIÇÃO) DE 1ª CATEGORIA EM LOCAIS COM BAIXO NÍVEL DE INTERFERÊNCIA. AF_04/2016 | [14 empty] | M³ | 988.2624
| Qtd. | TUBO 600 (205*3,1415 *0,6²/4) - TUBO 800 (67 * 3,1415 *0,8²/A) - PVS (15*1,6*1,6*2,8) - BL(6*2*1*2,35+2*1*1*1,7)
[14 empty] | TUBO 600 | 57.9607
[14 empty] | TUBO 800 | 33.6769
[14 empty] | POÇO DE VISITA | 107.5
[14 empty] | BOCA DE LOBO | 31.6
[14 empty] | Total: | 988.2624
8.6 | Carga e remoção de terra até a distância média de 1 km | [14 empty] | M³ | 230.84
| Qtd. | 230.84 | [12 empty] | 230.84
[14 empty] | Total: | 230.84
2021-07-08 | TRANSPORTE COM CAMINHÃO BASCULANTE DE 14 M³, EM VIA URBANA PAVIMENTADA M3XKM , DMT ATÉ 30 KM (UNIDADE: M3XKM). AF_07/2020 | [14 empty] | M³XKM | 1454
| Qtd. | 1454 | [12 empty] | 1454
[14 empty] | Total: | 1454
8.8 | Boca de lobo dupla tipo PMSP com tampa de concreto | [14 empty] | UN | 6
| Qtd. | 6 | [12 empty] | 6
[14 empty] | Total: | 6
8.9 | Poço de visita de 1,60 x 1,60 x 1,60 m - tipo PMSP | [14 empty] | UN | 15
| Qtd. | 15 | [12 empty] | 15
[14 empty] | Total: | 15
8.10 | boca de lobo simples tipo PMSP com tampa de concreto | [14 empty] | UN | 2
| Qtd. | 2 | [12 empty] | 2
[14 empty] | Total: | 2
8.11 | ESCORAMENTO DE VALA, TIPO CONTÍNUO, COM PROFUNDIDADE DE 1,5 A 3,0 M, LARGURA MAIOR OU IGUAL A 1,5 M E MENOR QUE 2,5 M. AF_08/2020 | [14 empty] | M² | 676.4304
| Qtd. | trecho 00 (3,05*1,76*2*2) + (1,70*1*2*2) + (1,6 *2*2) + trecho 01 (1,60* 2,4*2) + ( 39,4 *1,86*2) + trecho 02 (2,3 * 2,0*2) + (6,10 *2,7*2) + (3 * 2 * 2) + (4,24 * 1,72 *2 ) + TRECHO 03 (16,72 *2,58 * 2) + (3,2*1,6*2) + TRECHO 04 ( 3,49 * 2,4 * 2 ) + (3,26 * 1,6 * 2 ) + (0,8 * 2,49 * 2) + ( 3,2 * 1,6 * 2 ) + (4,5 * 2,49 * 2) + (3,2 *1,6 *2) + TRECHO 05 ( 11,23 * 2,71* 2 ) + ( 11,45 * 2,71 * 2) + ( 3,2 *1,6 2 *2) + TRECHO 06 (2,21 * 26 *2)
[14 empty] | Trecho 00 | 34.67
[14 empty] | Trecho 01 | 154.248
[14 empty] | Trecho 02 | 68.7256
[14 empty] | Trecho 03 | 96.5152
[14 empty] | Trecho 04 | 74.058
[14 empty] | Trecho 05 | 133.2936
[14 empty] | Trecho 06 | 114.92
[14 empty] | Total: | 676.4304
8.12 | Chaminé para poço de visita tipo PMSP em alvenaria, diâmetro interno 70 cm - pescoço | [14 empty] | M | 4.4
| Qtd. | 4.4 |  | Metros | [10 empty] | 4.4
|  | 0,4*15 | [11 empty] | Total: | 4.4
8.13 | ALVENARIA COMPLEMENTAR PARA P.V. C X 2-1.60X1.60M - PLUVIAL | [14 empty] | M | 10
| Qtd. | 10 |  | Metros | [10 empty] | 10
[14 empty] | Total: | 10
8.14 | ALVENARIA COMPLEMENTAR PARA BOCA DE LOBO DUPLA | [14 empty] | M | 5
| Qtd. | 5 |  | Metros | [10 empty] | 5
[14 empty] | Total: | 5
9. | CALÇADAS
9.1 | PISO/ PASSEIO DE CONCRETO ARMADO, INCLUINDO O PREPARO DA CAIXA, LASTRO DE BRITA, TELA METÁLICA E A MÃO DE OBRA REFERENTE AOS SERVIÇOS NO CONCRETO: LANÇAMENTO E ACABAMENTO (RIPADO E DESEMPENADO), EXCLUSIVE O FORNECIMENTO DO CONCRETO | [14 empty] | m³ | 46.281
| Área | 462.81 |  |  | x |  |  | Espessura | 0.1 |  |  |  |  | Total: | 46.281
9.2 | Concreto usinado, fck = 20 MPa | [14 empty] | #N/A | 46.281
| Área | 462.81 |  |  | x |  |  | Espessura | 0.1 |  |  |  |  | Total: | 46.281
FELIPE DE SOUSA PINHEIRO - ENGENHEIRO CIVIL
CREA-SP: 5070185958

## CRONOGRAMA DESEMBOLSO
[5 empty] | MUNICÍPIO: CARAPICUÍBA |  |  | DATA BASE
GOVERNO DO ESTADO DE SÃO PAULO
SECRETARIA DE DESENVOLVIMENTO REGIONAL/SUBSECRETARIA DE CONVÊNIOS COM MUNICÍPIOS E ENTIDADES | [7 empty] | 2021-12-02
SUBSECRETARIA DE RELACIONAMENTO COM MUNICIPIOS
Obejeto: Obra de Infraestrutura Urbana na via Salete pertencente ao município de Carapicuíba | [5 empty] | PRAZO PROPOSTO
INÍCIO: data da assinatura do convenio
[6 empty] | Final: 720 dias apatir da data da assinatura do convenio |  |  |  |  | Infraestrutura Urbana em Diversas Ruas no Parque Jandaia
ITENS | SERVIÇOS | UNIDADE | 1º ETAPA |  | 2º ETAPA |  | TOTAL
|  |  | PERIODO 60 DIAS |  | PERIODO 660 DIAS |  |  |  | 0.5
|  |  | Prazo de liberação: 30 dias após a conclusão da etapa | PRAZO DE EXECUÇÃO 30 DIAS | Prazo de liberação: 30 dias após a conclusão da etapa | PRAZO DE EXECUÇÃO 600 DIAS
1 | SERVIÇOS PRELIMINARES | M² | 12 |  | 12 |  | 24 |  |  | 0.0019419
|  | R$ | 9307.5601 |  | 9307.5601 |  | 18615.1201 |  | 18615.1201
2 | RECAPEAMENTO VIÁRIO | m² | 260.865 |  | 260.865 |  | 521.73 |  |  | 0.98525
|  | R$ | 24780.1509 |  | 24780.1509 |  | 49560.3018 |  | 49560.3018
3 | PAVIMENTAÇÃO | m² | 1270.37 |  | 1270.37 |  | 2540.74 |  |  | 0.012805
|  | R$ | 166650.3215 |  | 166650.3215 |  | 333300.6431 |  | 333300.6431 |  | 850000 | 1579063.2142
4 | SINALIZAÇÃO VIÁRIA | m² | 35.57 |  | 35.57 |  | 71.14
|  | R$ | 1452.2521 |  | 1452.2521 |  | 2904.5041 |  | 2904.5041
5 | IMPLANTAÇÃO DE GUIAS, SARJETAS E SARJETÃO | m | 162.5 |  | 162.5 |  | 325
|  | R$ | 31210.9031 |  | 31210.9031 |  | 62421.8063 |  | 62421.8063 | #REF!
6 | DRENAGEM | m | 102.5 |  | 102.5 |  | 205
|  | R$ | 181183.3408 |  | 181183.3408 |  | 362366.6815 |  | 362366.6815
7 | CALÇADAS | m³ | 23.1405 |  | 23.1405 |  | 46.281
|  | R$ | 31541.1885 |  | 31541.1885 |  | 63082.3771 |  | 63082.3771
1294314.11
RECURSO ESTADUAL |  |  | 300000 |  | 300000 |  | 600000 |  |  | 600000
RECURSO PRÓPRIO |  |  | 146125.717 |  | 146125.717 |  | 292251.434 |  |  | #REF!
TOTAL |  |  | 446125.717 |  | 446125.717 |  | 892251.434 |  | 892251.434 | #REF!
289418.6535
FELIPE DE SOUSA PINHEIRO |  |  |  |  | CREA: 5070185958 |  |  |  | #REF!
ENGENHEIRO CIVIL
[11 empty] | 0 | 0 | -
[11 empty] | 0 | 0 | 0
[11 empty] | 0 | 0 | 0
600000
+