## Item 01.01.00
Contrato nº
Processo nº
Folha:1/64
CODLOC | Serviços Preliminares | Quantidade (un) |  |  |  | Total
L1.1.1 | Parque Planalto | 4 |  |  |  | 4
0
0
[5 empty] | Acumulado Total | 4
TABELA | SERVIÇO: |  | ITEM: | 01.17.031 | TOTAL: | UN
CDHU
01.01.00. | Projeto executivo de arquitetura em formato A1
COD. REF. |  |  |  |  | 4
01.17.031
PREFEITURA DO MUNICÍPIO DE CARAPICUÍBA |  |  |  |  | ORÇAMENTO
SECRETARIA DE DESENVOLVIMENTO URBANO
OBJETO: | EXECUÇÃO DE GALERIA DE ÁGUAS PLUVIAIS NA RUA SERRA AGULHAS NEGRAS - ESTACIONAMENTO UPA
LOCAL: | ESTACIONAMENTO UPA
TRECHO:
|  | MEMÓRIA DE CALCULO |  |  | FISCALIZAÇÃO | CONTRATADA
Processo nº
Contratada:

## Item 01.02.00
Contrato nº
Processo nº
Folha:2/64
CODLOC | Serviços Preliminares | Quantidade (un) | [5 empty] | Total
L1.1.1 | Parque Planalto | 4 |  |  |  |  | = | 4
0
0
[6 empty] | Acumulado Total |  | 4
TABELA | SERVIÇO: |  |  | ITEM: | 01.17.051 | TOTAL: |  | UN
CDHU
01.02.00. | Projeto executivo de estrutura em formato A1
COD. REF. | [5 empty] | 4
01.17.051
PREFEITURA DO MUNICÍPIO DE CARAPICUÍBA | [5 empty] | ORÇAMENTO
SECRETARIA DE DESENVOLVIMENTO URBANO
OBJETO: | EXECUÇÃO DE GALERIA DE ÁGUAS PLUVIAIS NA RUA SERRA AGULHAS NEGRAS - ESTACIONAMENTO UPA
LOCAL: | ESTACIONAMENTO UPA
TRECHO:
|  |  | MEMÓRIA DE CALCULO |  |  | FISCALIZAÇÃO |  | CONTRATADA
Processo nº
Contratada:

## Item 01.03.00
Contrato nº
Processo nº
Folha:3/64
CODLOC | Serviços Preliminares |  |  |  |  | Total
L1.1.1 | Parque Planalto | 1 |  |  |  | 1
0
0
[5 empty] | Acumulado Total | 1
TABELA | SERVIÇO: |  | ITEM: | 01.20.010 | TOTAL: | TX
CDHU
01.03.00. | Taxa de mobilização e desmobilização de equipamentos para execução de levantamento topográfico
COD. REF. |  |  |  |  | 1
01.20.010
PREFEITURA DO MUNICÍPIO DE CARAPICUÍBA |  |  |  |  | ORÇAMENTO
SECRETARIA DE DESENVOLVIMENTO URBANO
OBJETO: | EXECUÇÃO DE GALERIA DE ÁGUAS PLUVIAIS NA RUA SERRA AGULHAS NEGRAS - ESTACIONAMENTO UPA
LOCAL: | ESTACIONAMENTO UPA
TRECHO:
|  | MEMÓRIA DE CALCULO |  |  | FISCALIZAÇÃO | CONTRATADA
Processo nº
Contratada:

## Item 01.04.00
Contrato nº
Processo nº
Folha:4/64
CODLOC | Serviços Preliminares | Área (m2) | [5 empty] | Total
L1.1.1 | Parque Planalto | 6000 |  |  |  |  | = | 6000
0
0
[6 empty] | Acumulado Total |  | 6000
TABELA | SERVIÇO: |  |  | ITEM: | 01.20.721 | TOTAL: |  | M2
CDHU
01.04.00. | Levantamento planimétrico cadastral com áreas até 50% de ocupação - área até 20.000 m² (mínimo de 3.500 m²)
COD. REF. | [5 empty] | 6000
01.20.721
PREFEITURA DO MUNICÍPIO DE CARAPICUÍBA | [5 empty] | ORÇAMENTO
SECRETARIA DE DESENVOLVIMENTO URBANO
OBJETO: | EXECUÇÃO DE GALERIA DE ÁGUAS PLUVIAIS NA RUA SERRA AGULHAS NEGRAS - ESTACIONAMENTO UPA
LOCAL: | ESTACIONAMENTO UPA
TRECHO:
|  |  | MEMÓRIA DE CALCULO |  |  | FISCALIZAÇÃO |  | CONTRATADA
Processo nº
Contratada:

## Item 01.05.00
Contrato nº
Processo nº
Folha:5/64
CODLOC | Serviços Preliminares | Quantidade (un) |  |  |  | Total
L1.1.1 | Parque Planalto | 4 |  |  |  | 4
0
0
[5 empty] | Acumulado Total | 4
TABELA | SERVIÇO: |  | ITEM: | 02.02.120 | TOTAL: | UNMES
CDHU
01.05.00. | Locação de container tipo alojamento - área mínima de 13,80 m²
COD. REF. |  |  |  |  | 4
02.02.120
PREFEITURA DO MUNICÍPIO DE CARAPICUÍBA |  |  |  |  | ORÇAMENTO
SECRETARIA DE DESENVOLVIMENTO URBANO
OBJETO: | EXECUÇÃO DE GALERIA DE ÁGUAS PLUVIAIS NA RUA SERRA AGULHAS NEGRAS - ESTACIONAMENTO UPA
LOCAL: | ESTACIONAMENTO UPA
TRECHO:
|  | MEMÓRIA DE CALCULO |  |  | FISCALIZAÇÃO | CONTRATADA
Processo nº
Contratada:

## Item 01.06.00
Contrato nº
Processo nº
Folha:6/64
CODLOC | Serviços Preliminares | Quantidade (un) | [5 empty] | Total
L1.1.1 | Parque Planalto | 4 |  |  |  | #REF! | = | 4
0
0
[6 empty] | Acumulado Total |  | 4
TABELA | SERVIÇO: |  |  | ITEM: | 02.02.130 | TOTAL: |  | UNMES
CDHU
01.06.00. | Locação de container tipo escritório com 1 vaso sanitário, 1 lavatório e 1 ponto para chuveiro - área mínima de 13,80 m²
COD. REF. | [5 empty] | 4
02.02.130
PREFEITURA DO MUNICÍPIO DE CARAPICUÍBA | [5 empty] | ORÇAMENTO
SECRETARIA DE DESENVOLVIMENTO URBANO
OBJETO: | EXECUÇÃO DE GALERIA DE ÁGUAS PLUVIAIS NA RUA SERRA AGULHAS NEGRAS - ESTACIONAMENTO UPA
LOCAL: | ESTACIONAMENTO UPA
TRECHO:
|  |  | MEMÓRIA DE CALCULO |  |  | FISCALIZAÇÃO |  | CONTRATADA
Processo nº
Contratada:

## Item 01.07.00
Contrato nº
Processo nº
Folha:7/64
CODLOC | Serviços Preliminares | Quantidade (un) |  |  |  | Total
L1.1.1 | Parque Planalto | 4 |  |  |  | 4
0
0
[5 empty] | Acumulado Total | 4
TABELA | SERVIÇO: |  | ITEM: | 02.02.140 | TOTAL: | UNMES
CDHU
01.07.00. | Locação de container tipo sanitário com 2 vasos sanitários, 2 lavatórios, 2 mictórios e 4 pontos para chuveiro - área mínima de 13,80 m²
COD. REF. |  |  |  |  | 4
02.02.140
PREFEITURA DO MUNICÍPIO DE CARAPICUÍBA |  |  |  |  | ORÇAMENTO
SECRETARIA DE DESENVOLVIMENTO URBANO
OBJETO: | EXECUÇÃO DE GALERIA DE ÁGUAS PLUVIAIS NA RUA SERRA AGULHAS NEGRAS - ESTACIONAMENTO UPA
LOCAL: | ESTACIONAMENTO UPA
TRECHO:
|  | MEMÓRIA DE CALCULO |  |  | FISCALIZAÇÃO | CONTRATADA
Processo nº
Contratada:

## Item 01.08.00
Contrato nº
Processo nº
Folha:8/64
CODLOC | Serviços Preliminares | Quantidade (un) |  |  |  | Total
L1.1.1 | Parque Planalto | 4 |  |  |  | 4
0
0
[5 empty] | Acumulado Total | 4
TABELA | SERVIÇO: |  | ITEM: | 02.02.150 | TOTAL: | UNMES
CDHU
01.08.00. | Locação de container tipo depósito - área mínima de 13,80 m²
COD. REF. |  |  |  |  | 4
02.02.150
PREFEITURA DO MUNICÍPIO DE CARAPICUÍBA |  |  |  |  | ORÇAMENTO
SECRETARIA DE DESENVOLVIMENTO URBANO
OBJETO: | EXECUÇÃO DE GALERIA DE ÁGUAS PLUVIAIS NA RUA SERRA AGULHAS NEGRAS - ESTACIONAMENTO UPA
LOCAL: | ESTACIONAMENTO UPA
TRECHO:
|  | MEMÓRIA DE CALCULO |  |  | FISCALIZAÇÃO | CONTRATADA
Processo nº
Contratada:

## Item 01.09.00
Contrato nº
Processo nº
Folha:9/64
CODLOC | Serviços Preliminares | Quantidade (un) |  |  |  | Total
L1.1.1 | Parque Planalto | 4 |  |  |  | 4
0
0
[5 empty] | Acumulado Total | 4
TABELA | SERVIÇO: |  | ITEM: | 02.02.160 | TOTAL: | UNMES
CDHU
01.09.00. | Locação de container tipo guarita - área mínima de 4,60 m²
COD. REF. |  |  |  |  | 4
02.02.160
PREFEITURA DO MUNICÍPIO DE CARAPICUÍBA |  |  |  |  | ORÇAMENTO
SECRETARIA DE DESENVOLVIMENTO URBANO
OBJETO: | EXECUÇÃO DE GALERIA DE ÁGUAS PLUVIAIS NA RUA SERRA AGULHAS NEGRAS - ESTACIONAMENTO UPA
LOCAL: | ESTACIONAMENTO UPA
TRECHO:
|  | MEMÓRIA DE CALCULO |  |  | FISCALIZAÇÃO | CONTRATADA
Processo nº
Contratada:

## Item 01.10.00
Contrato nº
Processo nº
Folha:10/64
CODLOC | Serviços Preliminares | Largura (m) |  | Altura (m) |  |  |  | Total
L1.1.1 | Parque Planalto | 6 | x | 4 | = |  |  | 24
0
0
[7 empty] | Acumulado Total | 24
TABELA | SERVIÇO: |  |  | ITEM: |  | 02.08.020 | TOTAL: | M2
CDHU
01.10.00. | Placa de identificação para obra
COD. REF. | [6 empty] | 24
02.08.020
PREFEITURA DO MUNICÍPIO DE CARAPICUÍBA | [6 empty] | ORÇAMENTO
SECRETARIA DE DESENVOLVIMENTO URBANO
OBJETO: | EXECUÇÃO DE GALERIA DE ÁGUAS PLUVIAIS NA RUA SERRA AGULHAS NEGRAS - ESTACIONAMENTO UPA
LOCAL: | ESTACIONAMENTO UPA
TRECHO:
|  | MEMÓRIA DE CALCULO |  |  |  |  | FISCALIZAÇÃO | CONTRATADA
Processo nº
Contratada:

## Item 01.11.00
Contrato nº
Processo nº
Folha:11/64
CODLOC | Serviços Preliminares | Comprimento (m) |  |  |  | Total
L1.1.1 | Parque Planalto | 28 |  |  |  | 28
0
0
[5 empty] | Acumulado Total | 28
TABELA | SERVIÇO: |  | ITEM: | 02.10.040 | TOTAL: | M
CDHU
01.11.00. | Locação de rede de canalização
COD. REF. |  |  |  |  | 28
02.10.040
PREFEITURA DO MUNICÍPIO DE CARAPICUÍBA |  |  |  |  | ORÇAMENTO
SECRETARIA DE DESENVOLVIMENTO URBANO
OBJETO: | EXECUÇÃO DE GALERIA DE ÁGUAS PLUVIAIS NA RUA SERRA AGULHAS NEGRAS - ESTACIONAMENTO UPA
LOCAL: | ESTACIONAMENTO UPA
TRECHO:
|  | MEMÓRIA DE CALCULO |  |  | FISCALIZAÇÃO | CONTRATADA
Processo nº
Contratada:

## Item 01.12.00
Contrato nº
Processo nº
Folha:12/64
CODLOC | Serviços Preliminares | Área (m²) |  |  |  | Total
L1.1.1 | Parque Planalto | 4000 |  |  |  | 4000
0
0
[5 empty] | Acumulado Total | 4000
TABELA | SERVIÇO: |  | ITEM: | 02.10.060 | TOTAL: | M2
CDHU
01.12.00. | Locação de vias, calçadas, tanques e lagoas
COD. REF. |  |  |  |  | 4000
02.10.060
PREFEITURA DO MUNICÍPIO DE CARAPICUÍBA |  |  |  |  | ORÇAMENTO
SECRETARIA DE DESENVOLVIMENTO URBANO
OBJETO: | EXECUÇÃO DE GALERIA DE ÁGUAS PLUVIAIS NA RUA SERRA AGULHAS NEGRAS - ESTACIONAMENTO UPA
LOCAL: | ESTACIONAMENTO UPA
TRECHO:
|  | MEMÓRIA DE CALCULO |  |  | FISCALIZAÇÃO | CONTRATADA
Processo nº
Contratada:

## Item 02.01.00
Contrato nº
Processo nº
Folha:13/64
CODLOC | Terraplenagem | Área (m²) |  |  |  | Total
L1.1.1 | Parque Planalto | 6000 |  |  |  | 6000
0
0
[5 empty] | Acumulado Total | 6000
TABELA | SERVIÇO: |  | ITEM: | 02.09.130 | TOTAL: | M2
CDHU
02.01.00. | Limpeza mecanizada do terreno, inclusive troncos com diâmetro acima de 15 cm até 50 cm, com caminhão à disposição dentro da obra, até o raio de 1 km
COD. REF. |  |  |  |  | 6000
02.09.130
PREFEITURA DO MUNICÍPIO DE CARAPICUÍBA |  |  |  |  | ORÇAMENTO
SECRETARIA DE DESENVOLVIMENTO URBANO
OBJETO: | EXECUÇÃO DE GALERIA DE ÁGUAS PLUVIAIS NA RUA SERRA AGULHAS NEGRAS - ESTACIONAMENTO UPA
LOCAL: | ESTACIONAMENTO UPA
TRECHO:
|  | MEMÓRIA DE CALCULO |  |  | FISCALIZAÇÃO | CONTRATADA
Processo nº
Contratada:

## Item 02.02.00
Contrato nº
Processo nº
Folha:14/64
CODLOC | Terraplenagem | Volume (m³) |  |  |  | Total
L1.1.1 | Parque Planalto | 210 |  |  |  | 210
0
0
[5 empty] | Acumulado Total | 210
TABELA | SERVIÇO: |  | ITEM: | 07.02.060 | TOTAL: | M3
CDHU
02.02. | Escavação mecanizada de valas ou cavas com profundidade de até 4 m
COD. REF. |  |  |  |  | 210
07.02.060
PREFEITURA DO MUNICÍPIO DE CARAPICUÍBA |  |  |  |  | ORÇAMENTO
SECRETARIA DE DESENVOLVIMENTO URBANO
OBJETO: | EXECUÇÃO DE GALERIA DE ÁGUAS PLUVIAIS NA RUA SERRA AGULHAS NEGRAS - ESTACIONAMENTO UPA
LOCAL: | ESTACIONAMENTO UPA
TRECHO:
|  | MEMÓRIA DE CALCULO |  |  | FISCALIZAÇÃO | CONTRATADA
Processo nº
Contratada:

## Item 02.03.00
Contrato nº
Processo nº
Folha:15/64
CODLOC | Terraplenagem | Volume (m³) |  |  |  | Total
L1.1.1 | Parque Planalto | 210 |  |  |  | 210
0
0
[5 empty] | Acumulado Total | 210
TABELA | SERVIÇO: |  | ITEM: | 07.01.120 | TOTAL: | M3
CDHU
02.03.00. | Carga e remoção de terra até a distância média de 1 km
COD. REF. |  |  |  |  | 210
07.01.120
PREFEITURA DO MUNICÍPIO DE CARAPICUÍBA |  |  |  |  | ORÇAMENTO
SECRETARIA DE DESENVOLVIMENTO URBANO
OBJETO: | EXECUÇÃO DE GALERIA DE ÁGUAS PLUVIAIS NA RUA SERRA AGULHAS NEGRAS - ESTACIONAMENTO UPA
LOCAL: | ESTACIONAMENTO UPA
TRECHO:
|  | MEMÓRIA DE CALCULO |  |  | FISCALIZAÇÃO | CONTRATADA
Processo nº
Contratada:

## Item 02.04.00
Contrato nº
Processo nº
Folha:16/64
CODLOC | Terraplenagem | Volume (m³) |  |  |  | Total
L1.1.1 | Parque Planalto | 3950 |  |  |  | 3950
0
0
[5 empty] | Acumulado Total | 3950
TABELA | SERVIÇO: |  | ITEM: | 43100 | TOTAL: | M3
CDHU
02.04.00. | Escavação e carga mecanizada para exploração de solo em jazida
COD. REF. |  |  |  |  | 3950
07.01.010
PREFEITURA DO MUNICÍPIO DE CARAPICUÍBA |  |  |  |  | ORÇAMENTO
SECRETARIA DE DESENVOLVIMENTO URBANO
OBJETO: | EXECUÇÃO DE GALERIA DE ÁGUAS PLUVIAIS NA RUA SERRA AGULHAS NEGRAS - ESTACIONAMENTO UPA
LOCAL: | ESTACIONAMENTO UPA
TRECHO:
|  | MEMÓRIA DE CALCULO |  |  | FISCALIZAÇÃO | CONTRATADA
Processo nº
Contratada:

## Item 02.05.00
Contrato nº
Processo nº
Folha:17/64
CODLOC | Terraplenagem | Volume (m³) |  |  |  | Total
L1.1.1 | Parque Planalto | 3950 |  |  |  | 3950
0
0
[5 empty] | Acumulado Total | 3950
TABELA | SERVIÇO: |  | ITEM: | 43200 | TOTAL: | M3
CDHU
02.05.00. | Compactação de aterro mecanizado mínimo de 95% PN, sem fornecimento de solo em áreas fechadas
COD. REF. |  |  |  |  | 3950
07.12.010
PREFEITURA DO MUNICÍPIO DE CARAPICUÍBA |  |  |  |  | ORÇAMENTO
SECRETARIA DE DESENVOLVIMENTO URBANO
OBJETO: | EXECUÇÃO DE GALERIA DE ÁGUAS PLUVIAIS NA RUA SERRA AGULHAS NEGRAS - ESTACIONAMENTO UPA
LOCAL: | ESTACIONAMENTO UPA
TRECHO:
|  | MEMÓRIA DE CALCULO |  |  | FISCALIZAÇÃO | CONTRATADA
Processo nº
Contratada:

## Item 02.06.00
Contrato nº
Processo nº
Folha:18/64
CODLOC | Terraplenagem | Volume (m³) |  |  |  | Total
L1.1.1 | Parque Planalto | 210 |  |  |  | 210
0
0
[5 empty] | Acumulado Total | 210
TABELA | SERVIÇO: |  | ITEM: | 05.10.023 | TOTAL: | M3
CDHU
02.06.00. | Transporte de solo de 1ª e 2ª categoria por caminhão para distâncias superiores ao 5° km até o 10° km
COD. REF. |  |  |  |  | 210
05.10.023
PREFEITURA DO MUNICÍPIO DE CARAPICUÍBA |  |  |  |  | ORÇAMENTO
SECRETARIA DE DESENVOLVIMENTO URBANO
OBJETO: | EXECUÇÃO DE GALERIA DE ÁGUAS PLUVIAIS NA RUA SERRA AGULHAS NEGRAS - ESTACIONAMENTO UPA
LOCAL: | ESTACIONAMENTO UPA
TRECHO:
|  | MEMÓRIA DE CALCULO |  |  | FISCALIZAÇÃO | CONTRATADA
Processo nº
Contratada:

## Item 02.07.00
Contrato nº
Processo nº
Folha:19/64
CODLOC | Terraplenagem | Volume (m³) | [5 empty] | Total
L1.1.1 | Parque Planalto | 210 |  |  |  | #REF! | = | 210
0
0
[6 empty] | Acumulado Total |  | 210
TABELA | SERVIÇO: |  |  | ITEM: | 05.10.024 | TOTAL: |  | M3
CDHU
02.07.00. | Transporte de solo de 1ª e 2ª categoria por caminhão para distâncias superiores ao 10° km até o 15° km
COD. REF. | [5 empty] | 210
05.10.024
PREFEITURA DO MUNICÍPIO DE CARAPICUÍBA | [5 empty] | ORÇAMENTO
SECRETARIA DE DESENVOLVIMENTO URBANO
OBJETO: | EXECUÇÃO DE GALERIA DE ÁGUAS PLUVIAIS NA RUA SERRA AGULHAS NEGRAS - ESTACIONAMENTO UPA
LOCAL: | ESTACIONAMENTO UPA
TRECHO:
|  |  | MEMÓRIA DE CALCULO |  |  | FISCALIZAÇÃO |  | CONTRATADA
Processo nº
Contratada:

## Item 02.08.00
Contrato nº
Processo nº
Folha:20/64
CODLOC | Terraplenagem | Volume (m³) |  |  |  |  | Total
L1.1.1 | Parque Planalto | 4160 |  |  |  |  | 4160
0
0
[6 empty] | Acumulado Total | 4160
TABELA | SERVIÇO: |  |  | ITEM: | 05.09.007 | TOTAL: | M3
CDHU
02.08.00. | Taxa de destinação de resíduo sólido em aterro, tipo solo/terra
COD. REF. | [5 empty] | 4160
05.09.007
PREFEITURA DO MUNICÍPIO DE CARAPICUÍBA | [5 empty] | ORÇAMENTO
SECRETARIA DE DESENVOLVIMENTO URBANO
OBJETO: | EXECUÇÃO DE GALERIA DE ÁGUAS PLUVIAIS NA RUA SERRA AGULHAS NEGRAS - ESTACIONAMENTO UPA
LOCAL: | ESTACIONAMENTO UPA
TRECHO:
|  |  | MEMÓRIA DE CALCULO |  |  | FISCALIZAÇÃO | CONTRATADA
Processo nº
Contratada:

## Item 03.01.00
Contrato nº
Processo nº
Folha:21/64
CODLOC | Galeria em Tubos | Compr. (m) |  | Largura (m) |  | Altura (m) |  |  |  | Total
L1.1.1 | Parque Planalto
0.6 | PV-1.01 a 0 | 61 | x | 2.2 | x | 2.43 | = |  |  | 326.11
0.5 | BL2 a PVEX-01 | 85 | x | 1.5 | x | 1.72 | = |  |  | 219.3
0
0
[9 empty] | Acumulado Total | 545.41
TABELA | SERVIÇO: |  |  |  |  | ITEM: |  | 07.02.060 | TOTAL: | M3
CDHU
03.01.00. | Escavação mecanizada de valas ou cavas com profundidade de até 4 m
COD. REF. | [8 empty] | 545.41
07.02.060
PREFEITURA DO MUNICÍPIO DE CARAPICUÍBA | [8 empty] | ORÇAMENTO
SECRETARIA DE DESENVOLVIMENTO URBANO
OBJETO: | EXECUÇÃO DE GALERIA DE ÁGUAS PLUVIAIS NA RUA SERRA AGULHAS NEGRAS - ESTACIONAMENTO UPA
LOCAL: | ESTACIONAMENTO UPA
TRECHO:
|  |  |  | MEMÓRIA DE CALCULO |  |  |  |  | FISCALIZAÇÃO | CONTRATADA
Processo nº
Contratada:

## Item 03.02.00
Contrato nº
Processo nº
Folha:22/64
CODLOC | Galeria em Tubos | Escavação ≤ 4,00m | - | Volume Remoção |  |  |  | Total
L1.1.1 | Parque Planalto
0.6 | PV-1.01 a 0 | 326.11 | - | 34.9 | = |  |  | 291.21
0.5 | BL2 a PVEX-01 | 219.3 | - | 36.22 | = |  |  | 183.08
0
0
[7 empty] | Acumulado Total | 474.29
TABELA | SERVIÇO: |  |  | ITEM: |  | 07.11.020 | TOTAL: | M3
CDHU
03.02.00. | Reaterro compactado mecanizado de vala ou cava com compactador
COD. REF. | [6 empty] | 474.29
07.11.020
PREFEITURA DO MUNICÍPIO DE CARAPICUÍBA | [6 empty] | ORÇAMENTO
SECRETARIA DE DESENVOLVIMENTO URBANO
OBJETO: | EXECUÇÃO DE GALERIA DE ÁGUAS PLUVIAIS NA RUA SERRA AGULHAS NEGRAS - ESTACIONAMENTO UPA
LOCAL: | ESTACIONAMENTO UPA
TRECHO:
|  | MEMÓRIA DE CALCULO |  |  |  |  | FISCALIZAÇÃO | CONTRATADA
Processo nº
Contratada:

## Item 03.03.00
Contrato nº
Processo nº
Folha:23/64
CODLOC | Galeria em Tubos | Volume (m³) | [5 empty] | Total
L1.1.1 | Parque Planalto | 545.41 |  |  |  |  | = | 545.41
0
0
[6 empty] | Acumulado Total |  | 545.41
TABELA | SERVIÇO: |  |  | ITEM: | 07.01.120 | TOTAL: |  | M3
CDHU
03.03.00. | Carga e remoção de terra até a distância média de 1 km
COD. REF. | [5 empty] | 545.41
07.01.120
PREFEITURA DO MUNICÍPIO DE CARAPICUÍBA | [5 empty] | ORÇAMENTO
SECRETARIA DE DESENVOLVIMENTO URBANO
OBJETO: | EXECUÇÃO DE GALERIA DE ÁGUAS PLUVIAIS NA RUA SERRA AGULHAS NEGRAS - ESTACIONAMENTO UPA
LOCAL: | ESTACIONAMENTO UPA
TRECHO:
|  |  | MEMÓRIA DE CALCULO |  |  | FISCALIZAÇÃO |  | CONTRATADA
Processo nº
Contratada:

## Item 03.04.00
Contrato nº
Processo nº
Folha:24/64
CODLOC | Galeria em Tubos | Volume (m³) | [5 empty] | Total
L1.1.1 | Parque Planalto | 545.41 |  |  |  |  | = | 545.41
0
0
[6 empty] | Acumulado Total |  | 545.41
TABELA | SERVIÇO: |  |  | ITEM: | 05.10.023 | TOTAL: |  | M3
CDHU
03.04.00. | Transporte de solo de 1ª e 2ª categoria por caminhão para distâncias superiores ao 5° km até o 10° km
COD. REF. | [5 empty] | 545.41
05.10.023
PREFEITURA DO MUNICÍPIO DE CARAPICUÍBA | [5 empty] | ORÇAMENTO
SECRETARIA DE DESENVOLVIMENTO URBANO
OBJETO: | EXECUÇÃO DE GALERIA DE ÁGUAS PLUVIAIS NA RUA SERRA AGULHAS NEGRAS - ESTACIONAMENTO UPA
LOCAL: | ESTACIONAMENTO UPA
TRECHO:
|  |  | MEMÓRIA DE CALCULO |  |  | FISCALIZAÇÃO |  | CONTRATADA
Processo nº
Contratada:

## Item 03.05.00
Contrato nº
Processo nº
Folha:25/64
CODLOC | Galeria em Tubos | Volume (m³) |  |  |  |  | Total
L1.1.1 | Parque Planalto | 545.41 |  |  |  | = | 545.41
0
0
[5 empty] | Acumulado Total |  | 545.41
TABELA | SERVIÇO: |  | ITEM: | 05.10.024 | TOTAL: |  | M3
CDHU
03.05.00. | Transporte de solo de 1ª e 2ª categoria por caminhão para distâncias superiores ao 10° km até o 15° km
COD. REF. |  |  |  |  | 545.41
05.10.024
PREFEITURA DO MUNICÍPIO DE CARAPICUÍBA |  |  |  |  | ORÇAMENTO
SECRETARIA DE DESENVOLVIMENTO URBANO
OBJETO: | EXECUÇÃO DE GALERIA DE ÁGUAS PLUVIAIS NA RUA SERRA AGULHAS NEGRAS - ESTACIONAMENTO UPA
LOCAL: | ESTACIONAMENTO UPA
TRECHO:
|  | MEMÓRIA DE CALCULO |  |  | FISCALIZAÇÃO |  | CONTRATADA
Processo nº
Contratada:

## Item 03.06.00
Contrato nº
Processo nº
Folha:26/64
CODLOC | Galeria em Tubos | Volume (m³) |  |  |  |  | Total
L1.1.1 | Parque Planalto | 545.41 |  |  |  | = | 545.41
0
0
[5 empty] | Acumulado Total |  | 545.41
TABELA | SERVIÇO: |  | ITEM: | 05.09.007 | TOTAL: |  | M3
CDHU
03.06.00. | Taxa de destinação de resíduo sólido em aterro, tipo solo/terra
COD. REF. |  |  |  |  | 545.41
05.09.007
PREFEITURA DO MUNICÍPIO DE CARAPICUÍBA |  |  |  |  | ORÇAMENTO
SECRETARIA DE DESENVOLVIMENTO URBANO
OBJETO: | EXECUÇÃO DE GALERIA DE ÁGUAS PLUVIAIS NA RUA SERRA AGULHAS NEGRAS - ESTACIONAMENTO UPA
LOCAL: | ESTACIONAMENTO UPA
TRECHO:
|  | MEMÓRIA DE CALCULO |  |  | FISCALIZAÇÃO |  | CONTRATADA
Processo nº
Contratada:

## Item 03.07.00
Contrato nº
Processo nº
Folha:27/64
CODLOC | Galeria em Tubos | Comprimento (C) |  | Profundidade Média (Pm) |  | Lados |  |  | Total
L1.1.1 | Parque Planalto
0.6 | PV-1.01 a 0 | 61 | x | 2.43 | x | 2 | = |  | 296.46
0
0
[8 empty] | Acumulado Total | 296.46
TABELA | SERVIÇO: |  |  | ITEM: |  | 08.01.040 |  | TOTAL: | M2
CDHU
03.07.00. | Escoramento de solo descontínuo
COD. REF. | [7 empty] | 296.46
08.01.040
PREFEITURA DO MUNICÍPIO DE CARAPICUÍBA | [7 empty] | ORÇAMENTO
SECRETARIA DE DESENVOLVIMENTO URBANO
OBJETO: | EXECUÇÃO DE GALERIA DE ÁGUAS PLUVIAIS NA RUA SERRA AGULHAS NEGRAS - ESTACIONAMENTO UPA
LOCAL: | ESTACIONAMENTO UPA
TRECHO:
|  | MEMÓRIA DE CALCULO | [5 empty] | FISCALIZAÇÃO | CONTRATADA
Processo nº
Contratada:

## Item 03.08.00
Contrato nº
Processo nº
Folha:28/64
CODLOC | Galeria em Tubos | Comprimento (C) |  | Largura |  | Espessura |  |  | Total
L1.1.1 | Parque Planalto
0.6 | PV-1.01 a 0 | 61 | x | 0.75 | x | 0.22 | = |  | 10.07
0.5 | BL2 a PVEX-01 | 85 | x | 0.65 | x | 0.22 | = |  | 12.16
0
0
[8 empty] | Acumulado Total | 22.23
TABELA | SERVIÇO: |  |  | ITEM: |  | 11.18.040 |  | TOTAL: | M3
CDHU
03.08.00. | Lastro de pedra britada
COD. REF. | [7 empty] | 22.23
11.18.040
PREFEITURA DO MUNICÍPIO DE CARAPICUÍBA | [7 empty] | ORÇAMENTO
SECRETARIA DE DESENVOLVIMENTO URBANO
OBJETO: | EXECUÇÃO DE GALERIA DE ÁGUAS PLUVIAIS NA RUA SERRA AGULHAS NEGRAS - ESTACIONAMENTO UPA
LOCAL: | ESTACIONAMENTO UPA
TRECHO:
|  | MEMÓRIA DE CALCULO | [5 empty] | FISCALIZAÇÃO | CONTRATADA
Processo nº
Contratada:

## Item 03.09.00
Contrato nº
Processo nº
Folha:29/64
CODLOC | Galeria em Tubos | Comprimento (m) |  |  |  | Total
L1.1.1 | Parque Planalto | 85 |  |  |  | 85
0
0
[5 empty] | Acumulado Total | 85
TABELA | SERVIÇO: |  | ITEM: | 46.12.070 | TOTAL: | M
CDHU
03.09.00. | Tubo de concreto (PS-2), DN= 500mm
COD. REF. |  |  |  |  | 85
46.12.070
PREFEITURA DO MUNICÍPIO DE CARAPICUÍBA |  |  |  |  | ORÇAMENTO
SECRETARIA DE DESENVOLVIMENTO URBANO
OBJETO: | EXECUÇÃO DE GALERIA DE ÁGUAS PLUVIAIS NA RUA SERRA AGULHAS NEGRAS - ESTACIONAMENTO UPA
LOCAL: | ESTACIONAMENTO UPA
TRECHO:
|  | MEMÓRIA DE CALCULO |  |  | FISCALIZAÇÃO | CONTRATADA
Processo nº
Contratada:

## Item 03.10.00
Contrato nº
Processo nº
Folha:30/64
CODLOC | Galeria em Tubos | Comprimento (m) |  |  |  |  | Total
L1.1.1 | Parque Planalto | 61 |  |  |  | = | 61
0
0
[5 empty] | Acumulado Total |  | 61
TABELA | SERVIÇO: |  | ITEM: | 46.12.150 | TOTAL: |  | M
CDHU
03.10.00. | Tubo de concreto (PA-2), DN= 600mm
COD. REF. |  |  |  |  | 61
46.12.150
PREFEITURA DO MUNICÍPIO DE CARAPICUÍBA |  |  |  |  | ORÇAMENTO
SECRETARIA DE DESENVOLVIMENTO URBANO
OBJETO: | EXECUÇÃO DE GALERIA DE ÁGUAS PLUVIAIS NA RUA SERRA AGULHAS NEGRAS - ESTACIONAMENTO UPA
LOCAL: | ESTACIONAMENTO UPA
TRECHO:
|  | MEMÓRIA DE CALCULO |  |  | FISCALIZAÇÃO |  | CONTRATADA
Processo nº
Contratada:

## Item 03.11.00
Contrato nº
Processo nº
Folha:31/64
CODLOC | Galeria em Tubos |  |  |  |  | Total
L1.1.1 | Parque Planalto |  |  |  |  | 5
0
0
[5 empty] | Acumulado Total | 5
TABELA | SERVIÇO: |  | ITEM: | 49.12.140 | TOTAL: | UN
CDHU
03.11.00. | Poço de visita em alvenaria tipo PMSP - balão
COD. REF. |  |  |  |  | 5
49.12.140
PREFEITURA DO MUNICÍPIO DE CARAPICUÍBA |  |  |  |  | ORÇAMENTO
SECRETARIA DE DESENVOLVIMENTO URBANO
OBJETO: | EXECUÇÃO DE GALERIA DE ÁGUAS PLUVIAIS NA RUA SERRA AGULHAS NEGRAS - ESTACIONAMENTO UPA
LOCAL: | ESTACIONAMENTO UPA
TRECHO:
|  | MEMÓRIA DE CALCULO |  |  | FISCALIZAÇÃO | CONTRATADA
Processo nº
Contratada:

## Item 03.12.00
Contrato nº
Processo nº
Folha:32/64
CODLOC | Galeria em Tubos | Comprimento (m) |  |  |  |  | Total
L1.1.1 | Parque Planalto | 3.51 |  |  |  | = | 3.51
0
0
[5 empty] | Acumulado Total |  | 3.51
TABELA | SERVIÇO: |  | ITEM: | 49.12.120 | TOTAL: |  | M
CDHU
03.12.00. | Chaminé para poço de visita tipo PMSP em alvenaria, diâmetro interno 70 cm - pescoço
COD. REF. |  |  |  |  | 3.51
49.12.120
PREFEITURA DO MUNICÍPIO DE CARAPICUÍBA |  |  |  |  | ORÇAMENTO
SECRETARIA DE DESENVOLVIMENTO URBANO
OBJETO: | EXECUÇÃO DE GALERIA DE ÁGUAS PLUVIAIS NA RUA SERRA AGULHAS NEGRAS - ESTACIONAMENTO UPA
LOCAL: | ESTACIONAMENTO UPA
TRECHO:
|  | MEMÓRIA DE CALCULO |  |  | FISCALIZAÇÃO |  | CONTRATADA
Processo nº
Contratada:

## Item 03.13.00
Contrato nº
Processo nº
Folha:33/64
CODLOC | Galeria em Tubos |  |  |  |  | Total
L1.1.1 | Parque Planalto |  |  |  |  | 5
0
0
[5 empty] | Acumulado Total | 5
TABELA | SERVIÇO: |  | ITEM: | 49.06.420 | TOTAL: | UN
CDHU
03.13.00 | Tampão em ferro fundido, diâmetro de 600 mm, classe D 400 (ruptura> 400 kN)
COD. REF. |  |  |  |  | 5
49.06.420
PREFEITURA DO MUNICÍPIO DE CARAPICUÍBA |  |  |  |  | ORÇAMENTO
SECRETARIA DE DESENVOLVIMENTO URBANO
OBJETO: | EXECUÇÃO DE GALERIA DE ÁGUAS PLUVIAIS NA RUA SERRA AGULHAS NEGRAS - ESTACIONAMENTO UPA
LOCAL: | ESTACIONAMENTO UPA
TRECHO:
|  | MEMÓRIA DE CALCULO |  |  | FISCALIZAÇÃO | CONTRATADA
Processo nº
Contratada:

## Item 03.14.00
Contrato nº
Processo nº
Folha:34/64
CODLOC | Galeria em Tubos | [5 empty] | Total
L1.1.1 | Parque Planalto |  |  |  |  | = | 13
0
0
[5 empty] | Acumulado Total |  | 13
TABELA | SERVIÇO: |  | ITEM: | 49.12.030 | TOTAL: |  | UN
CDHU
03.14.00. | Boca de lobo dupla tipo PMSP com tampa de concreto
COD. REF. |  |  |  |  | 13
49.12.030
PREFEITURA DO MUNICÍPIO DE CARAPICUÍBA |  |  |  |  | ORÇAMENTO
SECRETARIA DE DESENVOLVIMENTO URBANO
OBJETO: | EXECUÇÃO DE GALERIA DE ÁGUAS PLUVIAIS NA RUA SERRA AGULHAS NEGRAS - ESTACIONAMENTO UPA
LOCAL: | ESTACIONAMENTO UPA
TRECHO:
|  | MEMÓRIA DE CALCULO |  |  | FISCALIZAÇÃO |  | CONTRATADA
Processo nº
Contratada:

## Item 03.15.00
Contrato nº
Processo nº
Folha:35/64
CODLOC | Galeria em Tubos | [5 empty] | Total
L1.1.1 | Parque Planalto |  |  |  |  | = | 1
0
0
[5 empty] | Acumulado Total |  | 1
TABELA | SERVIÇO: |  | ITEM: | 49.12.050 | TOTAL: |  | UN
CDHU
03.15.00. | Boca de lobo tripla tipo PMSP com tampa de concreto
COD. REF. |  |  |  |  | 1
49.12.050
PREFEITURA DO MUNICÍPIO DE CARAPICUÍBA |  |  |  |  | ORÇAMENTO
SECRETARIA DE DESENVOLVIMENTO URBANO
OBJETO: | EXECUÇÃO DE GALERIA DE ÁGUAS PLUVIAIS NA RUA SERRA AGULHAS NEGRAS - ESTACIONAMENTO UPA
LOCAL: | ESTACIONAMENTO UPA
TRECHO:
|  | MEMÓRIA DE CALCULO |  |  | FISCALIZAÇÃO |  | CONTRATADA
Processo nº
Contratada:

## Item 04.01.01
Contrato nº
Processo nº
Folha:36/64
CODLOC | Pavimento Asfáltico | Imprimação (m²) |  | Guia (m) |  | Sobrelargura (m) |  |  |  |  | Total
L1.1.1 | Parque Planalto
| Tráfego Médio | 1366.13 | +( | 395 | x | 0.525 | ) |  | = |  | 1573.51
| Tráfego Leve | 2422.5 | +( | 500 | x | 0.525 | ) |  | = |  | 2685
0
0
[10 empty] | Acumulado Total | 4258.51
TABELA | SERVIÇO: |  |  |  |  | ITEM: |  | 54.01.400 |  | TOTAL: | M2
CDHU
04.01.01. | Abertura de caixa até 25 cm, inclui escavação, compactação, transporte e preparo do sub-leito
COD. REF. | [9 empty] | 4258.51
54.01.400
PREFEITURA DO MUNICÍPIO DE CARAPICUÍBA | [9 empty] | ORÇAMENTO
SECRETARIA DE DESENVOLVIMENTO URBANO
OBJETO: | EXECUÇÃO DE GALERIA DE ÁGUAS PLUVIAIS NA RUA SERRA AGULHAS NEGRAS - ESTACIONAMENTO UPA
LOCAL: | ESTACIONAMENTO UPA
TRECHO:
|  |  |  | MEMÓRIA DE CALCULO | [5 empty] | FISCALIZAÇÃO | CONTRATADA
Processo nº
Contratada:

## Item 04.01.02
Contrato nº
Processo nº
Folha:37/64
CODLOC | Pavimento Asfáltico | Guia (m) |  | Sobrelargura (m) |  | Espessura (m) |  |  | Total
L1.1.1 | Parque Planalto | 895 | x | 0.525 | x | 0.1 |  | = | 46.99
0
0
[7 empty] | Acumulado Total |  | 46.99
TABELA | SERVIÇO: |  |  | ITEM: |  | 54.06.100 | TOTAL: |  | M3
CDHU
04.01.02. | Base em concreto com fck de 20 MPa, para guias, sarjetas ou sarjetões
COD. REF. | [6 empty] | 46.99
54.06.100
PREFEITURA DO MUNICÍPIO DE CARAPICUÍBA | [6 empty] | ORÇAMENTO
SECRETARIA DE DESENVOLVIMENTO URBANO
OBJETO: | EXECUÇÃO DE GALERIA DE ÁGUAS PLUVIAIS NA RUA SERRA AGULHAS NEGRAS - ESTACIONAMENTO UPA
LOCAL: | ESTACIONAMENTO UPA
TRECHO:
|  | MEMÓRIA DE CALCULO |  |  |  |  | FISCALIZAÇÃO |  | CONTRATADA
Processo nº
Contratada:

## Item 04.01.03
Contrato nº
Processo nº
Folha:38/64
CODLOC | Pavimento Asfáltico | Guia (m) | [5 empty] | Total
L1.1.1 | Parque Planalto | 895 |  |  |  |  | = | 895
0
0
[6 empty] | Acumulado Total |  | 895
TABELA | SERVIÇO: |  |  | ITEM: | 54.06.040 | TOTAL: |  | M
CDHU
04.01.03. | Guia pré-moldada reta tipo PMSP 100 - fck 25 MPa
COD. REF. | [5 empty] | 895
54.06.040
PREFEITURA DO MUNICÍPIO DE CARAPICUÍBA | [5 empty] | ORÇAMENTO
SECRETARIA DE DESENVOLVIMENTO URBANO
OBJETO: | EXECUÇÃO DE GALERIA DE ÁGUAS PLUVIAIS NA RUA SERRA AGULHAS NEGRAS - ESTACIONAMENTO UPA
LOCAL: | ESTACIONAMENTO UPA
TRECHO:
|  |  | MEMÓRIA DE CALCULO |  |  | FISCALIZAÇÃO |  | CONTRATADA
Processo nº
Contratada:

## Item 04.01.04
Contrato nº
Processo nº
Folha:39/64
CODLOC | Pavimento Asfáltico | Guia (m) |  | Largura (m) |  | Espessura (m) |  |  | Total
L1.1.1 | Parque Planalto | 895 | x | 0.3 | x | 0.15 |  | = | 40.28
0
0
[7 empty] | Acumulado Total |  | 40.28
TABELA | SERVIÇO: |  |  | ITEM: |  | 54.06.170 | TOTAL: |  | M3
CDHU
04.01.04. | Sarjeta ou sarjetão moldado no local, tipo PMSP em concreto com fck 25 MPa
COD. REF. | [6 empty] | 40.28
54.06.170
PREFEITURA DO MUNICÍPIO DE CARAPICUÍBA | [6 empty] | ORÇAMENTO
SECRETARIA DE DESENVOLVIMENTO URBANO
OBJETO: | EXECUÇÃO DE GALERIA DE ÁGUAS PLUVIAIS NA RUA SERRA AGULHAS NEGRAS - ESTACIONAMENTO UPA
LOCAL: | ESTACIONAMENTO UPA
TRECHO:
|  | MEMÓRIA DE CALCULO |  |  |  |  | FISCALIZAÇÃO |  | CONTRATADA
Processo nº
Contratada:

## Item 04.01.05
Contrato nº
Processo nº
Folha:40/64
CODLOC | Pavimento Asfáltico | Imprimação (m²) |  | Espessura (m) |  |  |  | Total
L1.1.1 | Parque Planalto
| Tráfego Médio | 1366.13 | x | 0.05 | = |  |  | 68.31
| Tráfego Leve | 2422.5 | x | 0.05 | = |  |  | 121.13
0
0
[7 empty] | Acumulado Total | 189.44
TABELA | SERVIÇO: |  |  | ITEM: |  | 54.03.200 | TOTAL: | M3
CDHU
04.01.05. | Concreto asfáltico usinado a quente - Binder
COD. REF. | [6 empty] | 189.44
54.03.200
PREFEITURA DO MUNICÍPIO DE CARAPICUÍBA | [6 empty] | ORÇAMENTO
SECRETARIA DE DESENVOLVIMENTO URBANO
OBJETO: | EXECUÇÃO DE GALERIA DE ÁGUAS PLUVIAIS NA RUA SERRA AGULHAS NEGRAS - ESTACIONAMENTO UPA
LOCAL: | ESTACIONAMENTO UPA
TRECHO:
|  | MEMÓRIA DE CALCULO |  |  |  |  | FISCALIZAÇÃO | CONTRATADA
Processo nº
Contratada:

## Item 04.01.06
Contrato nº
Processo nº
Folha:41/64
CODLOC | Pavimento Asfáltico | Imprimação (m²) |  | nº de Pintura |  |  |  | Total
L1.1.1 | Parque Planalto
| Tráfego Médio | 1366.13 | x | 1 | = |  |  | 1366.13
| Tráfego Leve | 2422.5 | x | 1 | = |  |  | 2422.5
0
0
[7 empty] | Acumulado Total | 3788.63
TABELA | SERVIÇO: |  |  | ITEM: |  | 54.03.230 | TOTAL: | M2
CDHU
04.01.06. | Imprimação betuminosa ligante
COD. REF. | [6 empty] | 3788.63
54.03.230
PREFEITURA DO MUNICÍPIO DE CARAPICUÍBA | [6 empty] | ORÇAMENTO
SECRETARIA DE DESENVOLVIMENTO URBANO
OBJETO: | EXECUÇÃO DE GALERIA DE ÁGUAS PLUVIAIS NA RUA SERRA AGULHAS NEGRAS - ESTACIONAMENTO UPA
LOCAL: | ESTACIONAMENTO UPA
TRECHO:
|  | MEMÓRIA DE CALCULO |  |  |  |  | FISCALIZAÇÃO | CONTRATADA
Processo nº
Contratada:

## Item 04.01.07
Contrato nº
Processo nº
Folha:42/64
CODLOC | Pavimento Asfáltico | Imprimação (m²) |  | nº de Pintura |  |  |  | Total
L1.1.1 | Parque Planalto
| Tráfego Médio | 1366.13 | x | 1 | = |  |  | 1366.13
| Tráfego Leve | 2422.5 | x | 1 | = |  |  | 2422.5
0
0
[7 empty] | Acumulado Total | 3788.63
TABELA | SERVIÇO: |  |  | ITEM: |  | 54.03.240 | TOTAL: | M2
CDHU
04.01.07. | Imprimação betuminosa impermeabilizante
COD. REF. | [6 empty] | 3788.63
54.03.240
PREFEITURA DO MUNICÍPIO DE CARAPICUÍBA | [6 empty] | ORÇAMENTO
SECRETARIA DE DESENVOLVIMENTO URBANO
OBJETO: | EXECUÇÃO DE GALERIA DE ÁGUAS PLUVIAIS NA RUA SERRA AGULHAS NEGRAS - ESTACIONAMENTO UPA
LOCAL: | ESTACIONAMENTO UPA
TRECHO:
|  | MEMÓRIA DE CALCULO |  |  |  |  | FISCALIZAÇÃO | CONTRATADA
Processo nº
Contratada:

## Item 04.01.08
Contrato nº
Processo nº
Folha:43/64
CODLOC | Pavimento Asfáltico | Imprimação (m²) |  | Espessura (m) |  |  |  | Total
L1.1.1 | Parque Planalto
| Tráfego Médio | 1366.13 | x | 0.05 | = |  |  | 68.31
| Tráfego Leve | 2422.5 | x | 0.035 | = |  |  | 84.79
0
0
[7 empty] | Acumulado Total | 153.1
TABELA | SERVIÇO: |  |  | ITEM: |  | 54.03.210 | TOTAL: | M3
CDHU
04.01.08. | Camada de rolamento em concreto betuminoso usinado quente - CBUQ
COD. REF. | [6 empty] | 153.1
54.03.210
PREFEITURA DO MUNICÍPIO DE CARAPICUÍBA | [6 empty] | ORÇAMENTO
SECRETARIA DE DESENVOLVIMENTO URBANO
OBJETO: | EXECUÇÃO DE GALERIA DE ÁGUAS PLUVIAIS NA RUA SERRA AGULHAS NEGRAS - ESTACIONAMENTO UPA
LOCAL: | ESTACIONAMENTO UPA
TRECHO:
|  | MEMÓRIA DE CALCULO |  |  |  |  | FISCALIZAÇÃO | CONTRATADA
Processo nº
Contratada:

## Item 04.01.09
Contrato nº
Processo nº
Folha:44/64
CODLOC | Pavimento Asfáltico | Área (m²) |  | Espessura (e) |  |  |  | Total
L1.1.1 | Parque Planalto | 1677.05 | x | 0.07 |  |  | = | 117.39
0
0
[6 empty] | Acumulado Total |  | 117.39
TABELA | SERVIÇO: |  |  | ITEM: | 11.01.100 | TOTAL: |  | M3
CDHU
04.01.09. | Concreto usinado, fck = 20 MPa
COD. REF. | [5 empty] | 117.39
11.01.100
PREFEITURA DO MUNICÍPIO DE CARAPICUÍBA | [5 empty] | ORÇAMENTO
SECRETARIA DE DESENVOLVIMENTO URBANO
OBJETO: | EXECUÇÃO DE GALERIA DE ÁGUAS PLUVIAIS NA RUA SERRA AGULHAS NEGRAS - ESTACIONAMENTO UPA
LOCAL: | ESTACIONAMENTO UPA
TRECHO:
|  | MEMÓRIA DE CALCULO |  |  |  | FISCALIZAÇÃO |  | CONTRATADA
Processo nº
Contratada:

## Item 04.01.10
Contrato nº
Processo nº
Folha:45/64
CODLOC | Pavimento Asfáltico | Área (m²) |  | Espessura (e) |  |  |  | Total
L1.1.1 | Parque Planalto | 1677.05 | x | 0.05 |  |  | = | 83.85
0
0
[6 empty] | Acumulado Total |  | 83.85
TABELA | SERVIÇO: |  |  | ITEM: | 11.18.040 | TOTAL: |  | M3
CDHU
04.01.10. | Lastro de pedra britada
COD. REF. | [5 empty] | 83.85
11.18.040
PREFEITURA DO MUNICÍPIO DE CARAPICUÍBA | [5 empty] | ORÇAMENTO
SECRETARIA DE DESENVOLVIMENTO URBANO
OBJETO: | EXECUÇÃO DE GALERIA DE ÁGUAS PLUVIAIS NA RUA SERRA AGULHAS NEGRAS - ESTACIONAMENTO UPA
LOCAL: | ESTACIONAMENTO UPA
TRECHO:
|  | MEMÓRIA DE CALCULO |  |  |  | FISCALIZAÇÃO |  | CONTRATADA
Processo nº
Contratada:

## Item 04.01.11
Contrato nº
Processo nº
Folha:64/64
CODLOC | Pavimento Asfáltico | Área (m²) |  |  |  |  | Total
L1.1.1 | Parque Planalto | 1677.05 |  |  |  | = | 1677.05
0
0
[5 empty] | Acumulado Total |  | 1677.05
TABELA | SERVIÇO: |  | ITEM: | 34.05.310 | TOTAL: |  | M2
CDHU
04.11.00. | Regularização e compactação mecanizada de superfície, sem controle do proctor normal
COD. REF. |  |  |  |  | 1677.05
54.01.010
PREFEITURA DO MUNICÍPIO DE CARAPICUÍBA |  |  |  |  | ORÇAMENTO
SECRETARIA DE DESENVOLVIMENTO URBANO
OBJETO: | EXECUÇÃO DE GALERIA DE ÁGUAS PLUVIAIS NA RUA SERRA AGULHAS NEGRAS - ESTACIONAMENTO UPA
LOCAL: | ESTACIONAMENTO UPA
TRECHO:
|  | MEMÓRIA DE CALCULO |  |  | FISCALIZAÇÃO |  | CONTRATADA
Processo nº
Contratada:

## Item 04.01.12
Contrato nº
Processo nº
Folha:47/64
CODLOC | Pavimento Asfáltico | Área (m²) |  |  |  |  | Total
L1.1.1 | Parque Planalto | 400 |  |  |  | = | 400
0
0
[5 empty] | Acumulado Total |  | 400
TABELA | SERVIÇO: |  | ITEM: | 34.02.080 | TOTAL: |  | M2
CDHU
04.01.12 | Plantio de grama São Carlos em placas (jardins e canteiros)
COD. REF. |  |  |  |  | 400
34.02.080
PREFEITURA DO MUNICÍPIO DE CARAPICUÍBA |  |  |  |  | ORÇAMENTO
SECRETARIA DE DESENVOLVIMENTO URBANO
OBJETO: | EXECUÇÃO DE GALERIA DE ÁGUAS PLUVIAIS NA RUA SERRA AGULHAS NEGRAS - ESTACIONAMENTO UPA
LOCAL: | ESTACIONAMENTO UPA
TRECHO:
|  | MEMÓRIA DE CALCULO |  |  | FISCALIZAÇÃO |  | CONTRATADA
Processo nº
Contratada:

## Item 04.01.13
Contrato nº
Processo nº
Folha:48/64
CODLOC | Pavimento Asfáltico | Área (m²) |  | Espessura (m) |  |  |  | Total
L1.1.1 | Parque Planalto
| Tráfego Médio | 1366.13 | x | 0.15 | = |  |  | 204.92
| Tráfego Leve | 2422.5 | x | 0.15 | = |  |  | 363.38
0
0
[7 empty] | Acumulado Total | 568.3
TABELA | SERVIÇO: |  |  | ITEM: |  | 54.01.210 | TOTAL: | M3
CDHU
04.01.13. | Base de brita graduada
COD. REF. | [6 empty] | 568.3
54.01.210
PREFEITURA DO MUNICÍPIO DE CARAPICUÍBA | [6 empty] | ORÇAMENTO
SECRETARIA DE DESENVOLVIMENTO URBANO
OBJETO: | EXECUÇÃO DE GALERIA DE ÁGUAS PLUVIAIS NA RUA SERRA AGULHAS NEGRAS - ESTACIONAMENTO UPA
LOCAL: | ESTACIONAMENTO UPA
TRECHO:
|  | MEMÓRIA DE CALCULO |  |  |  |  | FISCALIZAÇÃO | CONTRATADA
Processo nº
Contratada:

## Item 04.01.14
Contrato nº
Processo nº
Folha:49/64
CODLOC | Pavimento Asfáltico | Área (m²) |  | Espessura (m) |  |  |  | Total
L1.1.1 | Parque Planalto
| Tráfego Médio | 1573.51 | x | 0.25 | = |  |  | 393.38
| Tráfego Leve | 2685 | x | 0.2 | = |  |  | 537
0
0
[7 empty] | Acumulado Total | 930.38
TABELA | SERVIÇO: |  |  | ITEM: |  | 54.02.030 | TOTAL: | M3
CDHU
04.01.14. | Revestimento primário com pedra britada, compactação mínima de 95% do PN
COD. REF. | [6 empty] | 930.38
54.02.030
PREFEITURA DO MUNICÍPIO DE CARAPICUÍBA | [6 empty] | ORÇAMENTO
SECRETARIA DE DESENVOLVIMENTO URBANO
OBJETO: | EXECUÇÃO DE GALERIA DE ÁGUAS PLUVIAIS NA RUA SERRA AGULHAS NEGRAS - ESTACIONAMENTO UPA
LOCAL: | ESTACIONAMENTO UPA
TRECHO:
|  | MEMÓRIA DE CALCULO |  |  |  |  | FISCALIZAÇÃO | CONTRATADA
Processo nº
Contratada:

## Item 04.02.01
Contrato nº
Processo nº
Folha:50/64
CODLOC | Muro de Arrimo | Comprimento (m) |  | Largura (m) |  | Espessura (m) |  |  |  | Total
L1.1.1 | Parque Planalto | 69 | x | 1.5 | x | 0.5 | = |  | = | 51.75
0
0
[8 empty] | Acumulado Total |  | 51.75
TABELA | SERVIÇO: |  |  | ITEM: |  | 07.02.060 |  | TOTAL: |  | M3
CDHU
04.02.01. | Escavação mecanizada de valas ou cavas com profundidade de até 4 m
COD. REF. | [7 empty] | 51.75
07.02.060
PREFEITURA DO MUNICÍPIO DE CARAPICUÍBA | [7 empty] | ORÇAMENTO
SECRETARIA DE DESENVOLVIMENTO URBANO
OBJETO: | EXECUÇÃO DE GALERIA DE ÁGUAS PLUVIAIS NA RUA SERRA AGULHAS NEGRAS - ESTACIONAMENTO UPA
LOCAL: | ESTACIONAMENTO UPA
TRECHO:
|  | MEMÓRIA DE CALCULO | [5 empty] | FISCALIZAÇÃO |  | CONTRATADA
Processo nº
Contratada:

## Item 04.02.02
Contrato nº
Processo nº
Folha:51/64
CODLOC | Muro de Arrimo | Volume (m³) |  |  |  |  | Total
L1.1.1 | Parque Planalto | 51.75 |  |  |  | = | 51.75
0
0
[5 empty] | Acumulado Total |  | 51.75
TABELA | SERVIÇO: |  | ITEM: | 07.01.120 | TOTAL: |  | M3
CDHU
04.02.02. | Carga e remoção de terra até a distância média de 1 km
COD. REF. |  |  |  |  | 51.75
07.01.120
PREFEITURA DO MUNICÍPIO DE CARAPICUÍBA |  |  |  |  | ORÇAMENTO
SECRETARIA DE DESENVOLVIMENTO URBANO
OBJETO: | EXECUÇÃO DE GALERIA DE ÁGUAS PLUVIAIS NA RUA SERRA AGULHAS NEGRAS - ESTACIONAMENTO UPA
LOCAL: | ESTACIONAMENTO UPA
TRECHO:
|  | MEMÓRIA DE CALCULO |  |  | FISCALIZAÇÃO |  | CONTRATADA
Processo nº
Contratada:

## Item 04.02.03
Contrato nº
Processo nº
Folha:52/64
CODLOC | Muro de Arrimo | Volume (m³) |  |  |  | Total
L1.1.1 | Parque Planalto | 51.75 |  |  |  | 51.75
0
0
[5 empty] | Acumulado Total | 51.75
TABELA | SERVIÇO: |  | ITEM: | 05.10.023 | TOTAL: | M3
CDHU
04.02.03. | Transporte de solo de 1ª e 2ª categoria por caminhão para distâncias superiores ao 5° km até o 10° km
COD. REF. |  |  |  |  | 51.75
05.10.023
PREFEITURA DO MUNICÍPIO DE CARAPICUÍBA |  |  |  |  | ORÇAMENTO
SECRETARIA DE DESENVOLVIMENTO URBANO
OBJETO: | EXECUÇÃO DE GALERIA DE ÁGUAS PLUVIAIS NA RUA SERRA AGULHAS NEGRAS - ESTACIONAMENTO UPA
LOCAL: | ESTACIONAMENTO UPA
TRECHO:
|  | MEMÓRIA DE CALCULO |  |  | FISCALIZAÇÃO | CONTRATADA
Processo nº
Contratada:

## Item 04.02.04
Contrato nº
Processo nº
Folha:53/64
CODLOC | Muro de Arrimo | Volume (m³) |  |  |  |  | Total
L1.1.1 | Parque Planalto | 51.75 |  |  |  | = | 51.75
0
0
[5 empty] | Acumulado Total |  | 51.75
TABELA | SERVIÇO: |  | ITEM: | 05.10.024 | TOTAL: |  | M3
CDHU
04.02.04. | Transporte de solo de 1ª e 2ª categoria por caminhão para distâncias superiores ao 10° km até o 15° km
COD. REF. |  |  |  |  | 51.75
05.10.024
PREFEITURA DO MUNICÍPIO DE CARAPICUÍBA |  |  |  |  | ORÇAMENTO
SECRETARIA DE DESENVOLVIMENTO URBANO
OBJETO: | EXECUÇÃO DE GALERIA DE ÁGUAS PLUVIAIS NA RUA SERRA AGULHAS NEGRAS - ESTACIONAMENTO UPA
LOCAL: | ESTACIONAMENTO UPA
TRECHO:
|  | MEMÓRIA DE CALCULO |  |  | FISCALIZAÇÃO |  | CONTRATADA
Processo nº
Contratada:

## Item 04.02.05
Contrato nº
Processo nº
Folha:54/64
CODLOC | Muro de Arrimo | Volume (m³) |  |  |  | Total
L1.1.1 | Parque Planalto | 51.75 |  |  |  | 0
0
0
[5 empty] | Acumulado Total | 0
TABELA | SERVIÇO: |  | ITEM: | 05.09.007 | TOTAL: | M3
CDHU
04.02.05. | Taxa de destinação de resíduo sólido em aterro, tipo solo/terra
COD. REF. |  |  |  |  | 51.75
05.09.007
PREFEITURA DO MUNICÍPIO DE CARAPICUÍBA |  |  |  |  | ORÇAMENTO
SECRETARIA DE DESENVOLVIMENTO URBANO
OBJETO: | EXECUÇÃO DE GALERIA DE ÁGUAS PLUVIAIS NA RUA SERRA AGULHAS NEGRAS - ESTACIONAMENTO UPA
LOCAL: | ESTACIONAMENTO UPA
TRECHO:
|  | MEMÓRIA DE CALCULO |  |  | FISCALIZAÇÃO | CONTRATADA
Processo nº
Contratada:

## Item 04.02.06
Contrato nº
Processo nº
Folha:55/64
CODLOC | Muro de Arrimo | Comprimento (m) |  | Largura (m) |  | Espessura (m) |  |  |  | Total
L1.1.1 | Parque Planalto | 69 | x | 1.5 | x | 0.5 | = |  | = | 51.75
0
0
[8 empty] | Acumulado Total |  | 51.75
TABELA | SERVIÇO: |  |  | ITEM: |  | 11.18.140 |  | TOTAL: |  | M3
CDHU
04.02.06. | Lastro e/ou fundação em rachão mecanizado
COD. REF. | [7 empty] | 51.75
11.18.140
PREFEITURA DO MUNICÍPIO DE CARAPICUÍBA | [7 empty] | ORÇAMENTO
SECRETARIA DE DESENVOLVIMENTO URBANO
OBJETO: | EXECUÇÃO DE GALERIA DE ÁGUAS PLUVIAIS NA RUA SERRA AGULHAS NEGRAS - ESTACIONAMENTO UPA
LOCAL: | ESTACIONAMENTO UPA
TRECHO:
|  | MEMÓRIA DE CALCULO | [5 empty] | FISCALIZAÇÃO |  | CONTRATADA
Processo nº
Contratada:

## Item 04.02.07
Contrato nº
Processo nº
Folha:56/64
CODLOC | Muro de Arrimo | Comprimento (m) |  | Largura (m) |  | Espessura (m) |  |  |  | Total
L1.1.1 | Parque Planalto | 69 | x | 1.5 | x | 0.05 | = |  | = | 5.18
0
0
[8 empty] | Acumulado Total |  | 5.18
TABELA | SERVIÇO: |  |  | ITEM: |  | 17.01.040 |  | TOTAL: |  | M3
CDHU
04.02.07. | Lastro de concreto impermeabilizado
COD. REF. | [7 empty] | 5.18
17.01.040
PREFEITURA DO MUNICÍPIO DE CARAPICUÍBA | [7 empty] | ORÇAMENTO
SECRETARIA DE DESENVOLVIMENTO URBANO
OBJETO: | EXECUÇÃO DE GALERIA DE ÁGUAS PLUVIAIS NA RUA SERRA AGULHAS NEGRAS - ESTACIONAMENTO UPA
LOCAL: | ESTACIONAMENTO UPA
TRECHO:
|  | MEMÓRIA DE CALCULO | [5 empty] | FISCALIZAÇÃO |  | CONTRATADA
Processo nº
Contratada:

## Item 04.02.08
Contrato nº
Processo nº
Folha:57/64
CODLOC | Muro de Arrimo | Quantidade (un) |  | Manta (m²/un) |  |  |  | Total
L1.1.1 | Parque Planalto | 47 | x | 0.07 |  |  | = | 3.29
0
0
[6 empty] | Acumulado Total |  | 3.29
TABELA | SERVIÇO: |  |  | ITEM: | 08.05.190 | TOTAL: |  | M2
CDHU
04.02.08. | Manta geotêxtil com resistência à tração longitudinal de 16kN/m e transversal de 14kN/m
COD. REF. | [5 empty] | 3.29
08.05.190
PREFEITURA DO MUNICÍPIO DE CARAPICUÍBA | [5 empty] | ORÇAMENTO
SECRETARIA DE DESENVOLVIMENTO URBANO
OBJETO: | EXECUÇÃO DE GALERIA DE ÁGUAS PLUVIAIS NA RUA SERRA AGULHAS NEGRAS - ESTACIONAMENTO UPA
LOCAL: | ESTACIONAMENTO UPA
TRECHO:
|  | MEMÓRIA DE CALCULO |  |  |  | FISCALIZAÇÃO |  | CONTRATADA
Processo nº
Contratada:

## Item 04.02.09
Contrato nº
Processo nº
Folha:58/64
CODLOC | Muro de Arrimo | Quantidade (un) |  | Comprimento (m/un) |  |  |  | Total
L1.1.1 | Parque Planalto | 47 | x | 0.4 |  |  | = | 18.8
0
0
[6 empty] | Acumulado Total |  | 18.8
TABELA | SERVIÇO: |  |  | ITEM: | 08.06.040 | TOTAL: |  | M
CDHU
04.02.09. | Barbacã em tubo de PVC com diâmetro 50 mm
COD. REF. | [5 empty] | 18.8
08.06.040
PREFEITURA DO MUNICÍPIO DE CARAPICUÍBA | [5 empty] | ORÇAMENTO
SECRETARIA DE DESENVOLVIMENTO URBANO
OBJETO: | EXECUÇÃO DE GALERIA DE ÁGUAS PLUVIAIS NA RUA SERRA AGULHAS NEGRAS - ESTACIONAMENTO UPA
LOCAL: | ESTACIONAMENTO UPA
TRECHO:
|  | MEMÓRIA DE CALCULO |  |  |  | FISCALIZAÇÃO |  | CONTRATADA
Processo nº
Contratada:

## Item 04.02.10
Contrato nº
Processo nº
Folha:59/64
CODLOC | Muro de Arrimo | Comprimento (m) |  | Forma (m²/m) |  | Forma de Fechamento (m²) |  |  | Total
L1.1.1 | Parque Planalto | 69 | x | 4 | + | 1.32 |  | = | 277.32
0
0
[7 empty] | Acumulado Total |  | 277.32
TABELA | SERVIÇO: |  |  | ITEM: |  | 09.01.030 | TOTAL: |  | M2
CDHU
04.02.10. | Forma em madeira comum para estrutura
COD. REF. | [6 empty] | 277.32
09.01.030
PREFEITURA DO MUNICÍPIO DE CARAPICUÍBA | [6 empty] | ORÇAMENTO
SECRETARIA DE DESENVOLVIMENTO URBANO
OBJETO: | EXECUÇÃO DE GALERIA DE ÁGUAS PLUVIAIS NA RUA SERRA AGULHAS NEGRAS - ESTACIONAMENTO UPA
LOCAL: | ESTACIONAMENTO UPA
TRECHO:
|  | MEMÓRIA DE CALCULO |  |  |  |  | FISCALIZAÇÃO |  | CONTRATADA
Processo nº
Contratada:

## Item 04.02.11
Contrato nº
Processo nº
Folha:60/64
CODLOC | Muro de Arrimo | Volume (m³) |  | Peso (kg/m³) |  |  | Total
L1.1.1 | Parque Planalto | 45.54 | x | 130 |  |  | 5920.2
0
0
[6 empty] | Acumulado Total | 5920.2
TABELA | SERVIÇO: |  |  | ITEM: | 10.01.040 | TOTAL: | KG
CDHU
04.02.11. | Armadura em barra de aço CA-50 (A ou B) fyk = 500 MPa
COD. REF. | [5 empty] | 5920.2
10.01.040
PREFEITURA DO MUNICÍPIO DE CARAPICUÍBA | [5 empty] | ORÇAMENTO
SECRETARIA DE DESENVOLVIMENTO URBANO
OBJETO: | EXECUÇÃO DE GALERIA DE ÁGUAS PLUVIAIS NA RUA SERRA AGULHAS NEGRAS - ESTACIONAMENTO UPA
LOCAL: | ESTACIONAMENTO UPA
TRECHO:
|  | MEMÓRIA DE CALCULO |  |  |  | FISCALIZAÇÃO | CONTRATADA
Processo nº
Contratada:

## Item 04.02.12
Contrato nº
Processo nº
Folha:61/64
CODLOC | Muro de Arrimo | Comprimento (m) |  | Concreto (m³/m) |  |  |  | Total
L1.1.1 | Parque Planalto | 69 | x | 0.66 |  |  | = | 45.54
0
0
[6 empty] | Acumulado Total |  | 45.54
TABELA | SERVIÇO: |  |  | ITEM: | 11.01.160 | TOTAL: |  | M3
CDHU
04.02.12. | Concreto usinado, fck = 30 MPa
COD. REF. | [5 empty] | 45.54
11.01.160
PREFEITURA DO MUNICÍPIO DE CARAPICUÍBA | [5 empty] | ORÇAMENTO
SECRETARIA DE DESENVOLVIMENTO URBANO
OBJETO: | EXECUÇÃO DE GALERIA DE ÁGUAS PLUVIAIS NA RUA SERRA AGULHAS NEGRAS - ESTACIONAMENTO UPA
LOCAL: | ESTACIONAMENTO UPA
TRECHO:
|  | MEMÓRIA DE CALCULO |  |  |  | FISCALIZAÇÃO |  | CONTRATADA
Processo nº
Contratada:

## Item 04.03.01
Contrato nº
Processo nº
Folha:62/64
CODLOC | Muro de Arrimo | Área (m²) |  |  |  |  | Total
L1.1.1 | Parque Planalto | 2051.79 |  |  |  | = | 2051.79
0
0
[5 empty] | Acumulado Total |  | 2051.79
TABELA | SERVIÇO: |  | ITEM: | 03.01.240 | TOTAL: |  | M2
CDHU
04.03.01. | Demolição mecanizada de pavimento ou piso em concreto, inclusive fragmentação, carregamento, transporte até 1 quilômetro e descarregamento
COD. REF. |  |  |  |  | 2051.79
03.01.240
PREFEITURA DO MUNICÍPIO DE CARAPICUÍBA |  |  |  |  | ORÇAMENTO
SECRETARIA DE DESENVOLVIMENTO URBANO
OBJETO: | EXECUÇÃO DE GALERIA DE ÁGUAS PLUVIAIS NA RUA SERRA AGULHAS NEGRAS - ESTACIONAMENTO UPA
LOCAL: | ESTACIONAMENTO UPA
TRECHO:
|  | MEMÓRIA DE CALCULO |  |  | FISCALIZAÇÃO |  | CONTRATADA
Processo nº
Contratada:

## Item 04.03.02
Contrato nº
Processo nº
Folha:63/64
CODLOC | Muro de Arrimo | Área (m²) |  | Espessura (m) |  | Bota-Fora (km) |  |  | Total
L1.1.1 | Parque Planalto | 2051.79 | x | 0.1 | x | 29 |  | = | 5950.19
0
0
[7 empty] | Acumulado Total |  | 5950.19
TABELA | SERVIÇO: |  |  | ITEM: |  | 05.08.140 | TOTAL: |  | M3XKM
CDHU
04.03.02. | Transporte de entulho, para distâncias superiores ao 20° km
COD. REF. | [6 empty] | 5950.19
05.08.140
PREFEITURA DO MUNICÍPIO DE CARAPICUÍBA | [6 empty] | ORÇAMENTO
SECRETARIA DE DESENVOLVIMENTO URBANO
OBJETO: | EXECUÇÃO DE GALERIA DE ÁGUAS PLUVIAIS NA RUA SERRA AGULHAS NEGRAS - ESTACIONAMENTO UPA
LOCAL: | ESTACIONAMENTO UPA
TRECHO:
|  | MEMÓRIA DE CALCULO |  |  |  |  | FISCALIZAÇÃO |  | CONTRATADA
Processo nº
Contratada:

## Item 04.03.03
Contrato nº
Processo nº
Folha:64/64
CODLOC | Muro de Arrimo | Comprimento (m) |  | Altura (m) |  |  |  | Total
L1.1.1 | Parque Planalto | 284 | x | 2 |  |  | = | 568
0
0
[6 empty] | Acumulado Total |  | 568
TABELA | SERVIÇO: |  |  | ITEM: | 34.05.310 | TOTAL: |  | M2
CDHU
04.03.03. | Gradil de ferro perfilado, tipo parque
COD. REF. | [5 empty] | 568
34.05.310
PREFEITURA DO MUNICÍPIO DE CARAPICUÍBA | [5 empty] | ORÇAMENTO
SECRETARIA DE DESENVOLVIMENTO URBANO
OBJETO: | EXECUÇÃO DE GALERIA DE ÁGUAS PLUVIAIS NA RUA SERRA AGULHAS NEGRAS - ESTACIONAMENTO UPA
LOCAL: | ESTACIONAMENTO UPA
TRECHO:
|  | MEMÓRIA DE CALCULO |  |  |  | FISCALIZAÇÃO |  | CONTRATADA
Processo nº
Contratada: